## 表紙
TDMAを用いた対称平板、円柱、球、両面平板、円管、球殻の定常熱伝導厳密解析プログラム Ver.2.0 圓山重直作成 | [7 empty] | 2023.08.04. 圓山重直作成 |  |  | 2025.06.04.改定
領域分割数N＝5， 解析法の詳細や例題は、日本機械学会論文集 Vol. 89, No.928, (2023), Excel に対応した3 重対角行列アルゴリズム（TDMA）を用いた多層媒体の汎用1 次元定常熱伝導の厳密解（対称平板，中実円柱，球，両面平板，円管，球殻解析の工学応用）を参照
使い方と注意：赤字のセルに数値入力またはプルダウンしてください。物体各部の温度変化と物体内の温度分布が計算されます。本プログラムの使用によって発生した直接的・間接的責任は負いませんのでご了承ください。
TDMA(3重対角行列アルゴリズム)を使用して、多層媒体で構成される、対称平板，中実円柱，球，両面平板，中空円筒，球殻の6形状について、
3種類の境界条件と単位体積当たりの発熱量を任意に与えた定常熱伝導の厳密解を与えるExcelプログラムを提示した．さらに，5層の媒体で構成される1次元形状について，計算プログラムを作成した。
赤字のデータを入力
解析形状 |  | 解析形状（Pull Down） | 両面平板 | 形状条件 |  | 領域番号 | 1 | 2 | 3 | 4 | 5 |  | 番号 | 位置(m) | 温度(℃)
|  | x_1 | 0 | 基本長さ L, R (m) | 0.0618 | 領域厚さ Δx_i (m) | 0.03 | 0.0006 | 0.0006 | 0.0006 | 0.03 |  | 1 | 0 | 1
|  | x_6 | 0.0618 | 形状パラメータδ | 0 | 熱伝導率 k_i (W/mK) | 1.03 | 0.025 | 0.025 | 0.025 | 1.03 |  | 2 | 0.01 | 1
両面平板 |  | 領域分割数 N | 5 | 対称パラメータ | 1 | 発熱量 q_v,I (W/m^3) | 0 | 0 | 0 | 0 | 0 |  | 3 | 0.02 | 1
[13 empty] | 4 | 0.03 | 1
|  | 内側境界条件 |  | 内側境界 |  | 接点番号 | 1 | 2 | 3 | 4 | 5 | 6 | 5 | 0.04 | 1
1 |  | 第？種境界条件(Pull Down) | 3 | 熱伝達率一定 |  | 位置 x_j (m) | 0 | 0.03 | 0.0306 | 0.0312 | 0.0318 | 0.0618 | 6 | 0.05 | 1
1 |  | 壁面温度（℃） | 0 | 壁面温度 T_1（℃, K） | 1 | 接点温度 T_j (℃, K) | [6 empty] | 7 | 0.06 | 1 | bar: 1 to 6
1 |  | 壁面熱流束(W/m2) | 0 | 壁面熱流束 q_1(W/m^2) | 0 | [7 empty] | 8 | 0.07 | 1
1 |  | 熱伝達率(W/(m2K)) | 10 | 熱伝達率h_1 (W/(m^2K)) | 10 | [7 empty] | 9 | 0.08 | 1
1 |  | 外部流体温度（℃） | 20 | 外部流体温度 T_1,∞（℃,K） | 20 | [7 empty] | 10 | 0.09 | 1
1 | [12 empty] | 11 | 0.1 | 1
1 |  | 外側境界条件 |  | 外側境界 | [8 empty] | 12 | 0.11 | 1
1 |  | 第？種境界条件(Pull Down) | 3 | 熱伝達率一定 | [8 empty] | 13 | 0.12 | 1
1 |  | 壁面温度（℃） | 0 | 壁面温度 T_6（℃,K） | 1 | [7 empty] | 14 | 0.13 | 1
1 |  | 壁面熱流束(W/m2) | 0 | 壁面熱流束q_6 (W/m^2) | 0 | [7 empty] | 15 | 0.14 | 1
1 |  | 熱伝達率(W/(m2K)) | 20 | 熱伝達率h_6 (W/(m^2K)) | 20 | [7 empty] | 16 | 0.15 | 1
1 |  | 外部流体温度（℃） | 0 | 外部流体温度T_6,∞（℃,K） | 0 | [7 empty] | 17 | 0.16 | 1
1 | [12 empty] | 18 | 0.17 | 1
1 |  |  |  | エネルギー収支 | 0 | [7 empty] | 19 | 0.18 | 1
1 | [12 empty] | 20 | 0.19 | 1
1 | [12 empty] | 21 | 0.2 | 1
1 | [12 empty] | 22 | 0.21 | 1
[13 empty] | 23 | 0.22 | 1
[13 empty] | 24 | 0.23 | 1
[13 empty] | 25 | 0.24 | 1
[13 empty] | 26 | 0.25 | 1
[13 empty] | 27 | 0.26 | 1
[13 empty] | 28 | 0.27 | 1
[13 empty] | 29 | 0.28 | 1
[13 empty] | 30 | 0.29 | 1
[13 empty] | 31 | 0.3 | 1
[13 empty] | 32 | 0.31 | 1
[13 empty] | 33 | 0.32 | 1
[13 empty] | 34 | 0.33 | 1
[13 empty] | 35 | 0.34 | 1
[13 empty] | 36 | 0.35 | 1
[13 empty] | 37 | 0.36 | 1
[13 empty] | 38 | 0.37 | 1
[13 empty] | 39 | 0.38 | 1
[13 empty] | 40 | 0.39 | 1
[13 empty] | 41 | 0.4 | 1
[13 empty] | 42 | 0.41 | 1
[13 empty] | 43 | 0.42 | 1
[13 empty] | 44 | 0.43 | 1
[13 empty] | 45 | 0.44 | 1
| 1 | [11 empty] | 46 | 0.45 | 1
| 1 | [11 empty] | 47 | 0.46 | 1
| 1 | [11 empty] | 48 | 0.47 | 1
| 1 | [11 empty] | 49 | 0.48 | 1
| 1 | [11 empty] | 50 | 0.49 | 1
| 1 | [11 empty] | 51 | 0.5 | 1
| 1 | [11 empty] | 52 | 0.51 | 1
| 1 | [11 empty] | 53 | 0.52 | 1
| 1 | [11 empty] | 54 | 0.53 | 1
| 1 | [11 empty] | 55 | 0.54 | 1
| 1 | [11 empty] | 56 | 0.55 | 1
| 1 | [11 empty] | 57 | 0.56 | 1
| 1 | [11 empty] | 58 | 0.57 | 1
| 1 | [11 empty] | 59 | 0.58 | 1
| 1 | [11 empty] | 60 | 0.59 | 1
| 1 | [11 empty] | 61 | 0.6 | 1
| 1 | [11 empty] | 62 | 0.61 | 1
[13 empty] | 63 | 0.62 | 1
[13 empty] | 64 | 0.63 | 1
[13 empty] | 65 | 0.64 | 1
| 1 | [11 empty] | 66 | 0.65 | 1
| 1 | [11 empty] | 67 | 0.66 | 1
| 1 | [11 empty] | 68 | 0.67 | 1
| 1 | [11 empty] | 69 | 0.68 | 1
| 1 | [11 empty] | 70 | 0.69 | 1
| 1 | [11 empty] | 71 | 0.7 | 1
| 1 | [11 empty] | 72 | 0.71 | 1
| 1 | [11 empty] | 73 | 0.72 | 1
| 1 | [11 empty] | 74 | 0.73 | 1
| 1 | [11 empty] | 75 | 0.74 | 1
| 1 | [11 empty] | 76 | 0.75 | 1
| 1 | [11 empty] | 77 | 0.76 | 1
| 1 | [11 empty] | 78 | 0.77 | 1
| 1 | [11 empty] | 79 | 0.78 | 1
| 1 | [11 empty] | 80 | 0.79 | 1
| 1 | [11 empty] | 81 | 0.8 | 1
| 1 | [11 empty] | 82 | 0.81 | 1
[13 empty] | 83 | 0.82 | 1
[13 empty] | 84 | 0.83 | 1
[13 empty] | 85 | 0.84 | 1
| 1 | [11 empty] | 86 | 0.85 | 1
| 1 | [11 empty] | 87 | 0.86 | 1
| 1 | [11 empty] | 88 | 0.87 | 1
| 1 | [11 empty] | 89 | 0.88 | 1
| 1 | [11 empty] | 90 | 0.89 | 1
| 1 | [11 empty] | 91 | 0.9 | 1
| 1 | [11 empty] | 92 | 0.91 | 1
| 1 | [11 empty] | 93 | 0.92 | 1
| 1 | [11 empty] | 94 | 0.93 | 1
| 1 | [11 empty] | 95 | 0.94 | 1
| 1 | [11 empty] | 96 | 0.95 | 1
| 1 | [11 empty] | 97 | 0.96 | 1
| 1 | [11 empty] | 98 | 0.97 | 1
| 1 | [11 empty] | 99 | 0.98 | 1
| 1 | [11 empty] | 100 | 0.99 | 1
| 1 | [11 empty] | 101 | 1 | 1
1
1
1
1
1
1
1
1
1
1
1
1
1
1
1
1
1
1
1
1
1
1
1
1
1
1
1
1
1
1
1
1
1
1
1
1
1
1
1
1
1
1
1
1
1
1
1
1
1
1
1
1
赤字の部分だけ数値を入れる。その他は入力不可
解析形状ををプルダウンで選択
対称平板、中実円柱、球の場合は「0」を入れる
その他は0＝＜ｘ１＜ｘ６0
５層の層厚さ合計
領域分割数は５で固定
第1種境界条件： 温度が境界で与えられる場合
第２種境界条件： 熱流束が境界で与えられる場合
第３種境界条件： 熱伝達率と外部流体温度が与えられる場合
境界条件に対応した値を入力する
対称平板、中実円柱、球の場合は自動的に中心で断熱条件となる
５層の領域の厚さをすべて入れる
層が５層以内の場合は、複数の層の熱伝導率と発熱量を同一にすると、同じ層とみなして計算する

## 入力・表示
TDMAを用いた対称平板、円柱、球、両面平板、円管、球殻の定常熱伝導厳密解析プログラム Ver.2.0
領域分割数N＝5，2023.08.04. 圓山重直作成 解析法の詳細や例題は、日本機械学会論文集 Vol. 89, No.928, (2023), Excel に対応した3 重対角行列アルゴリズム（TDMA）を用いた多層媒体の汎用1 次元定常熱伝導の厳密解（対称平板，中実円柱，球，両面平板，円管，球殻解析の工学応用）を参照
使い方と注意：赤字のセルに数値入力またはプルダウンしてください。物体各部の温度変化と物体内の温度分布が計算されます。本プログラムの使用によって発生した直接的・間接的責任は負いませんのでご了承ください。
赤字のデータを入力
解析形状 |  | 解析形状（Pull Down） | 円管 | 形状条件 |  | 領域番号 | 1 | 2 | 3 | 4 | 5 |  | 番号 | 位置(m) | 温度(℃)
|  | x_1 | 0.0045 | 基本長さ L, R (m) | 0.0425 | 領域厚さ Δx_i (m) | 0.001 | 0.001 | 0.0005 | 0.01 | 0.03 |  | 1 | 0.0045 | 39.9911
|  | x_6 | 0.047 | 形状パラメータδ | 1 | 熱伝導率 k_i (W/mK) | 0.16 | 0.16 | 0.16 | 0.02 | 0.02 |  | 2 | 0.00455 | 39.9774
円管 |  | 領域分割数 N | 5 | 対称パラメータ | 1 | 発熱量 q_v,I (W/m^3) | 0 | 0 | 0 | 0 | 0 |  | 3 | 0.0046 | 39.9638
[13 empty] | 4 | 0.00465 | 39.9503
|  | 内側境界条件 |  | 内側境界 |  | 接点番号 | 1 | 2 | 3 | 4 | 5 | 6 | 5 | 0.0047 | 39.937
1 |  | 第？種境界条件(Pull Down) | 3 | 熱伝達率一定 |  | 位置 x_j (m) | 0.0045 | 0.0055 | 0.0065 | 0.007 | 0.017 | 0.047 | 6 | 0.00475 | 39.9238
1 |  | 壁面温度（℃） | 0 | 壁面温度 T_1（℃, K） | 39.9911 | 接点温度 T_j (℃, K) | 39.9911 | 39.7413 | 39.5332 | 39.441 | 30.6017 | 20.471 | 7 | 0.0048 | 39.9108
1 |  | 壁面熱流束(W/m2) | 0 | 壁面熱流束 q_1(W/m^2) | 44.2754 | [7 empty] | 8 | 0.00485 | 39.8979
1 |  | 熱伝達率(W/(m2K)) | 5000 | 熱伝達率h_1 (W/(m^2K)) | 5000 | [7 empty] | 9 | 0.0049 | 39.8851
1 |  | 外部流体温度（℃） | 40 | 外部流体温度 T_1,∞（℃,K） | 40 | [7 empty] | 10 | 0.00495 | 39.8725
1 | [12 empty] | 11 | 0.005 | 39.8599
1 |  | 外側境界条件 |  | 外側境界 | [8 empty] | 12 | 0.00505 | 39.8476
1 |  | 第？種境界条件(Pull Down) | 3 | 熱伝達率一定 | [8 empty] | 13 | 0.0051 | 39.8353
1 |  | 壁面温度（℃） | 0 | 壁面温度 T_6（℃,K） | 20.471 | [7 empty] | 14 | 0.00515 | 39.8231
1 |  | 壁面熱流束(W/m2) | 0 | 壁面熱流束q_6 (W/m^2) | -4.2391 | [7 empty] | 15 | 0.0052 | 39.8111
1 |  | 熱伝達率(W/(m2K)) | 9 | 熱伝達率h_6 (W/(m^2K)) | 9 | [7 empty] | 16 | 0.00525 | 39.7992
1 |  | 外部流体温度（℃） | 20 | 外部流体温度T_6,∞（℃,K） | 20 | [7 empty] | 17 | 0.0053 | 39.7874
1 | [12 empty] | 18 | 0.00535 | 39.7757
1 |  |  |  | エネルギー収支 | 4.8628e-14 | [7 empty] | 19 | 0.0054 | 39.7641
1 | [12 empty] | 20 | 0.00545 | 39.7526
1 | [12 empty] | 21 | 0.0055 | 39.7413
1 | [12 empty] | 22 | 0.00555 | 39.73
[13 empty] | 23 | 0.0056 | 39.7188
[13 empty] | 24 | 0.00565 | 39.7078
[13 empty] | 25 | 0.0057 | 39.6968
[13 empty] | 26 | 0.00575 | 39.6859
[13 empty] | 27 | 0.0058 | 39.6751
[13 empty] | 28 | 0.00585 | 39.6644
[13 empty] | 29 | 0.0059 | 39.6538
[13 empty] | 30 | 0.00595 | 39.6433
[13 empty] | 31 | 0.006 | 39.6329
[13 empty] | 32 | 0.00605 | 39.6226
[13 empty] | 33 | 0.0061 | 39.6123
[13 empty] | 34 | 0.00615 | 39.6022
[13 empty] | 35 | 0.0062 | 39.5921
[13 empty] | 36 | 0.00625 | 39.5821
[13 empty] | 37 | 0.0063 | 39.5722
[13 empty] | 38 | 0.00635 | 39.5623
[13 empty] | 39 | 0.0064 | 39.5525
[13 empty] | 40 | 0.00645 | 39.5429
[13 empty] | 41 | 0.0065 | 39.5332
[13 empty] | 42 | 0.006525 | 39.5285
[13 empty] | 43 | 0.00655 | 39.5237
[13 empty] | 44 | 0.006575 | 39.519
[13 empty] | 45 | 0.0066 | 39.5142
| 1 | [11 empty] | 46 | 0.006625 | 39.5095
| 1 | [11 empty] | 47 | 0.00665 | 39.5048
| 1 | [11 empty] | 48 | 0.006675 | 39.5002
| 1 | [11 empty] | 49 | 0.0067 | 39.4955
| 1 | [11 empty] | 50 | 0.006725 | 39.4909
| 1 | [11 empty] | 51 | 0.00675 | 39.4862
| 1 | [11 empty] | 52 | 0.006775 | 39.4816
| 1 | [11 empty] | 53 | 0.0068 | 39.4771
| 1 | [11 empty] | 54 | 0.006825 | 39.4725
| 1 | [11 empty] | 55 | 0.00685 | 39.4679
| 1 | [11 empty] | 56 | 0.006875 | 39.4634
| 1 | [11 empty] | 57 | 0.0069 | 39.4589
| 1 | [11 empty] | 58 | 0.006925 | 39.4544
| 1 | [11 empty] | 59 | 0.00695 | 39.4499
| 1 | [11 empty] | 60 | 0.006975 | 39.4454
| 1 | [11 empty] | 61 | 0.007 | 39.441
| 1 | [11 empty] | 62 | 0.0075 | 38.7537
[13 empty] | 63 | 0.008 | 38.1107
[13 empty] | 64 | 0.0085 | 37.5068
[13 empty] | 65 | 0.009 | 36.9374
| 1 | [11 empty] | 66 | 0.0095 | 36.3988
| 1 | [11 empty] | 67 | 0.01 | 35.8878
| 1 | [11 empty] | 68 | 0.0105 | 35.4017
| 1 | [11 empty] | 69 | 0.011 | 34.9383
| 1 | [11 empty] | 70 | 0.0115 | 34.4955
| 1 | [11 empty] | 71 | 0.012 | 34.0715
| 1 | [11 empty] | 72 | 0.0125 | 33.6648
| 1 | [11 empty] | 73 | 0.013 | 33.2741
| 1 | [11 empty] | 74 | 0.0135 | 32.8981
| 1 | [11 empty] | 75 | 0.014 | 32.5358
| 1 | [11 empty] | 76 | 0.0145 | 32.1863
| 1 | [11 empty] | 77 | 0.015 | 31.8485
| 1 | [11 empty] | 78 | 0.0155 | 31.5219
| 1 | [11 empty] | 79 | 0.016 | 31.2056
| 1 | [11 empty] | 80 | 0.0165 | 30.8991
| 1 | [11 empty] | 81 | 0.017 | 30.6017
| 1 | [11 empty] | 82 | 0.0185 | 29.7593
[13 empty] | 83 | 0.02 | 28.9827
[13 empty] | 84 | 0.0215 | 28.2622
[13 empty] | 85 | 0.023 | 27.5904
| 1 | [11 empty] | 86 | 0.0245 | 26.961
| 1 | [11 empty] | 87 | 0.026 | 26.369
| 1 | [11 empty] | 88 | 0.0275 | 25.8102
| 1 | [11 empty] | 89 | 0.029 | 25.2812
| 1 | [11 empty] | 90 | 0.0305 | 24.7788
| 1 | [11 empty] | 91 | 0.032 | 24.3005
| 1 | [11 empty] | 92 | 0.0335 | 23.8442
| 1 | [11 empty] | 93 | 0.035 | 23.4078
| 1 | [11 empty] | 94 | 0.0365 | 22.9898
| 1 | [11 empty] | 95 | 0.038 | 22.5885
| 1 | [11 empty] | 96 | 0.0395 | 22.2029
| 1 | [11 empty] | 97 | 0.041 | 21.8316
| 1 | [11 empty] | 98 | 0.0425 | 21.4736
| 1 | [11 empty] | 99 | 0.044 | 21.1281
| 1 | [11 empty] | 100 | 0.0455 | 20.7941
| 1 | [11 empty] | 101 | 0.047 | 20.471
1
1
1
1
1
1
1
1
1
1
1
1
1
1
1
1
1
1
1
1
1
1
1
1
1
1
1
1
1
1
1
1
1
1
1
1
1
1
1
1
1
1
1
1
1
1
1
1
1
1
1
1

## 多層平板
平板の定常熱伝導解析ソフト TDMA解法 2020.07.22
形状
層厚さ(m) | 1
内面温度(℃) | 1 |  |  | 領域番号 | 1 | 2 | 3 | 4 | 5
外面温度(℃) | 1 |  |  | 領域厚さ(m) | 0.2 | 0.2 | 0.2 | 0.2 | 0.2
内側境界熱流束(W/m^2) | 0 |  |  | 熱伝導率(W/mK) | 1 | 1 | 1 | 1 | 1
外側境界熱流束(W/m^2) | 0 |  |  | 発熱量(W/m^3) | 0 | 0 | 0 | 0 | 0
|  |  |  | C_1 | 0 | 0 | 0 | 0 | 0
|  |  |  | C_2 | 1 | 1 | 1 | 1 | 1 |  | 番号 | 位置(m) | 温度(℃)
形状パラメータ | 1 | [9 empty] | 1 | 0 | 1
対称パラメータ | 1 |  |  | 接点番号 | 1 | 2 | 3 | 4 | 5 | 6 | 2 | 0.01 | 1
分割数 N | 5 |  |  | 位置x(m) | 0 | 0.2 | 0.4 | 0.6 | 0.8 | 1 | 3 | 0.02 | 1
|  |  |  | 接点温度(℃) | [6 empty] | 4 | 0.03 | 1 | bar: 1 0 to 6 1
[11 empty] | 5 | 0.04 | 1
内側境界条件 |  |  |  | a_i |  | -5 | -5 | -5 | -5 | 0 | 6 | 0.05 | 1
第？種BC | 1 |  |  | b_i | 1 | 10 | 10 | 10 | 10 | 1 | 7 | 0.06 | 1
壁面温度（℃） | 1 |  |  | c_i | 0 | -5 | -5 | -5 | -5 |  | 8 | 0.07 | 1
壁面熱流束(W/m2) | 1 |  |  | d_1 | 1 | 0 | 0 | 0 | 0 | 1 | 9 | 0.08 | 1
熱伝達率(W/(m2K)) | 1 |  |  | P_i | 0 | 0.5 | 0.66667 | 0.75 | 0.8 | 0 | 10 | 0.09 | 1
外部流体温度（℃） | 1 |  |  | Q_i | 1 | 0.5 | 0.33333 | 0.25 | 0.2 | 1 | 11 | 0.1 | 1
|  |  |  | T_i | [6 empty] | 12 | 0.11 | 1 | bar: 1 0 to 6 1
外側境界条件 |  | (m) | 0.001 | [7 empty] | 13 | 0.12 | 1
第？種BC | 1 | [9 empty] | 14 | 0.13 | 1
壁面温度（℃） | 1 |  |  | 内側境界熱流束 | 1 0: 0 | 15 | 0.14 | 1
壁面熱流束(W/m2) | 1 |  |  | 外側境界熱流束 | 1 0: 0 | 16 | 0.15 | 1
熱伝達率(W/(m2K)) | 1 |  |  | エネルギー収支 | 1 0: 0 | 17 | 0.16 | 1
外部流体温度（℃） | 1 | [9 empty] | 18 | 0.17 | 1
[11 empty] | 19 | 0.18 | 1
[11 empty] | 20 | 0.19 | 1
[11 empty] | 21 | 0.2 | 1
[11 empty] | 22 | 0.21 | 1
[11 empty] | 23 | 0.22 | 1
[11 empty] | 24 | 0.23 | 1
[11 empty] | 25 | 0.24 | 1
[11 empty] | 26 | 0.25 | 1
[11 empty] | 27 | 0.26 | 1
[11 empty] | 28 | 0.27 | 1
[11 empty] | 29 | 0.28 | 1
[11 empty] | 30 | 0.29 | 1
[11 empty] | 31 | 0.3 | 1
[11 empty] | 32 | 0.31 | 1
[11 empty] | 33 | 0.32 | 1
[11 empty] | 34 | 0.33 | 1
[11 empty] | 35 | 0.34 | 1
[11 empty] | 36 | 0.35 | 1
[11 empty] | 37 | 0.36 | 1
[11 empty] | 38 | 0.37 | 1
[11 empty] | 39 | 0.38 | 1
[11 empty] | 40 | 0.39 | 1
[11 empty] | 41 | 0.4 | 1
[11 empty] | 42 | 0.41 | 1
[11 empty] | 43 | 0.42 | 1
[11 empty] | 44 | 0.43 | 1
[11 empty] | 45 | 0.44 | 1
[11 empty] | 46 | 0.45 | 1
[11 empty] | 47 | 0.46 | 1
[11 empty] | 48 | 0.47 | 1
[11 empty] | 49 | 0.48 | 1
[11 empty] | 50 | 0.49 | 1
[11 empty] | 51 | 0.5 | 1
[11 empty] | 52 | 0.51 | 1
[11 empty] | 53 | 0.52 | 1
[11 empty] | 54 | 0.53 | 1
[11 empty] | 55 | 0.54 | 1
[11 empty] | 56 | 0.55 | 1
[11 empty] | 57 | 0.56 | 1
[11 empty] | 58 | 0.57 | 1
[11 empty] | 59 | 0.58 | 1
[11 empty] | 60 | 0.59 | 1
[11 empty] | 61 | 0.6 | 1
[11 empty] | 62 | 0.61 | 1
[11 empty] | 63 | 0.62 | 1
[11 empty] | 64 | 0.63 | 1
[11 empty] | 65 | 0.64 | 1
[11 empty] | 66 | 0.65 | 1
[11 empty] | 67 | 0.66 | 1
[11 empty] | 68 | 0.67 | 1
[11 empty] | 69 | 0.68 | 1
[11 empty] | 70 | 0.69 | 1
[11 empty] | 71 | 0.7 | 1
[11 empty] | 72 | 0.71 | 1
[11 empty] | 73 | 0.72 | 1
[11 empty] | 74 | 0.73 | 1
[11 empty] | 75 | 0.74 | 1
[11 empty] | 76 | 0.75 | 1
[11 empty] | 77 | 0.76 | 1
[11 empty] | 78 | 0.77 | 1
[11 empty] | 79 | 0.78 | 1
[11 empty] | 80 | 0.79 | 1
[11 empty] | 81 | 0.8 | 1
[11 empty] | 82 | 0.81 | 1
[11 empty] | 83 | 0.82 | 1
[11 empty] | 84 | 0.83 | 1
[11 empty] | 85 | 0.84 | 1
[11 empty] | 86 | 0.85 | 1
[11 empty] | 87 | 0.86 | 1
[11 empty] | 88 | 0.87 | 1
[11 empty] | 89 | 0.88 | 1
[11 empty] | 90 | 0.89 | 1
[11 empty] | 91 | 0.9 | 1
[11 empty] | 92 | 0.91 | 1
[11 empty] | 93 | 0.92 | 1
[11 empty] | 94 | 0.93 | 1
[11 empty] | 95 | 0.94 | 1
[11 empty] | 96 | 0.95 | 1
[11 empty] | 97 | 0.96 | 1
[11 empty] | 98 | 0.97 | 1
[11 empty] | 99 | 0.98 | 1
[11 empty] | 100 | 0.99 | 1
[11 empty] | 101 | 1 | 1

## 円筒
円筒・多層円筒の定常熱伝導解析ソフト TDMA解法 2020.08.11
形状 | 円管
層厚さ(m) | 0.0425
内面温度(℃) | 39.9911 |  |  | 領域番号 | 1 | 2 | 3 | 4 | 5
外面温度(℃) | 20.471 |  |  | 領域厚さ(m) | 0.001 | 0.001 | 0.0005 | 0.01 | 0.03
内側境界熱流束*2πr (W/m) | 1.2519 |  |  | 熱伝導率(W/mK) | 0.16 | 0.16 | 0.16 | 0.02 | 0.02
外側境界熱流束*2πr (W/m) | 1.2519 |  |  | 発熱量(W/m^3) | 0 | 0 | 0 | 0 | 0
|  |  |  | C_1 | -1.2452 | -1.2452 | -1.2452 | -9.962 | -9.962
|  |  |  | C_2 | 33.2622 | 33.2622 | 33.2622 | -9.9888 | -9.9888 |  | 番号 | 位置(m) | 温度(℃)
形状パラメータ | 1 | [9 empty] | 1 | 0.0045 | 39.9911
対称パラメータ | 1 |  |  | 接点番号 | 1 | 2 | 3 | 4 | 5 | 6 | 2 | 0.00455 | 39.9774
分割数 N | 5 |  |  | 位置 r (m) | 0.0045 | 0.0055 | 0.0065 | 0.007 | 0.017 | 0.047 | 3 | 0.0046 | 39.9638
|  |  |  | 接点温度(℃) | 39.9911 | 39.7413 | 39.5332 | 39.441 | 30.6017 | 20.471 | 4 | 0.00465 | 39.9503
[11 empty] | 5 | 0.0047 | 39.937
内側境界条件 |  | BC | d_1 | a_i |  | -0.79733 | -0.95777 | -2.159 | -0.02254 | -1 | 6 | 0.00475 | 39.9238
第？種BC | 3 | r_1=0 | 0 | b_i | 29.2193 | 1.7551 | 3.1168 | 2.1816 | 0.042207 | 22.5082 | 7 | 0.0048 | 39.9108
壁面温度（℃） | 0 | 第1種 | 0 | c_i | -1 | -0.95777 | -2.159 | -0.02254 | -0.019667 |  | 8 | 0.00485 | 39.8979
壁面熱流束(W/m2) | 0 | 第2種 | 0 | d_1 | 1128.7727 | 0 | 0 | 0 | 0 | 430.1632 | 9 | 0.0049 | 39.8851
熱伝達率(W/(m2K)) | 5000 | 第3種 | 1128.7727 | P_i | 0.034224 | 0.55433 | 0.83493 | 0.059483 | 0.48125 | 0 | 10 | 0.00495 | 39.8725
外部流体温度（℃） | 40 |  |  | Q_i | 38.631 | 17.8269 | 6.6029 | 37.6207 | 20.75 | 20.471 | 11 | 0.005 | 39.8599
|  |  |  | T_i | 39.9911 | 39.7413 | 39.5332 | 39.441 | 30.6017 | 20.471 | 12 | 0.00505 | 39.8476
外側境界条件 |  | BC | d_1 | [7 empty] | 13 | 0.0051 | 39.8353
第？種BC | 3 |  |  | 内側境界熱流束 | 1: 44.2754 | 14 | 0.00515 | 39.8231
壁面温度（℃） | 0 | 第1種 | 0 | 外側境界熱流束 | 1: -4.2391 | 15 | 0.0052 | 39.8111
壁面熱流束(W/m2) | 0 | 第2種 | 0 | エネルギー収支 | 1: 4.8628e-14 | 16 | 0.00525 | 39.7992
熱伝達率(W/(m2K)) | 9 | 第3種 | 430.1632 | [7 empty] | 17 | 0.0053 | 39.7874
外部流体温度（℃） | 20 | [9 empty] | 18 | 0.00535 | 39.7757
[11 empty] | 19 | 0.0054 | 39.7641
[11 empty] | 20 | 0.00545 | 39.7526
[11 empty] | 21 | 0.0055 | 39.7413
[11 empty] | 22 | 0.00555 | 39.73
[11 empty] | 23 | 0.0056 | 39.7188
[11 empty] | 24 | 0.00565 | 39.7078
[11 empty] | 25 | 0.0057 | 39.6968
[11 empty] | 26 | 0.00575 | 39.6859
[11 empty] | 27 | 0.0058 | 39.6751
[11 empty] | 28 | 0.00585 | 39.6644
[11 empty] | 29 | 0.0059 | 39.6538
[11 empty] | 30 | 0.00595 | 39.6433
[11 empty] | 31 | 0.006 | 39.6329
[11 empty] | 32 | 0.00605 | 39.6226
[11 empty] | 33 | 0.0061 | 39.6123
[11 empty] | 34 | 0.00615 | 39.6022
[11 empty] | 35 | 0.0062 | 39.5921
[11 empty] | 36 | 0.00625 | 39.5821
[11 empty] | 37 | 0.0063 | 39.5722
[11 empty] | 38 | 0.00635 | 39.5623
[11 empty] | 39 | 0.0064 | 39.5525
[11 empty] | 40 | 0.00645 | 39.5429
[11 empty] | 41 | 0.0065 | 39.5332
[11 empty] | 42 | 0.006525 | 39.5285
[11 empty] | 43 | 0.00655 | 39.5237
[11 empty] | 44 | 0.006575 | 39.519
[11 empty] | 45 | 0.0066 | 39.5142
[11 empty] | 46 | 0.006625 | 39.5095
[11 empty] | 47 | 0.00665 | 39.5048
[11 empty] | 48 | 0.006675 | 39.5002
[11 empty] | 49 | 0.0067 | 39.4955
[11 empty] | 50 | 0.006725 | 39.4909
[11 empty] | 51 | 0.00675 | 39.4862
[11 empty] | 52 | 0.006775 | 39.4816
[11 empty] | 53 | 0.0068 | 39.4771
[11 empty] | 54 | 0.006825 | 39.4725
[11 empty] | 55 | 0.00685 | 39.4679
[11 empty] | 56 | 0.006875 | 39.4634
[11 empty] | 57 | 0.0069 | 39.4589
[11 empty] | 58 | 0.006925 | 39.4544
[11 empty] | 59 | 0.00695 | 39.4499
[11 empty] | 60 | 0.006975 | 39.4454
[11 empty] | 61 | 0.007 | 39.441
[11 empty] | 62 | 0.0075 | 38.7537
[11 empty] | 63 | 0.008 | 38.1107
[11 empty] | 64 | 0.0085 | 37.5068
[11 empty] | 65 | 0.009 | 36.9374
[11 empty] | 66 | 0.0095 | 36.3988
[11 empty] | 67 | 0.01 | 35.8878
[11 empty] | 68 | 0.0105 | 35.4017
[11 empty] | 69 | 0.011 | 34.9383
[11 empty] | 70 | 0.0115 | 34.4955
[11 empty] | 71 | 0.012 | 34.0715
[11 empty] | 72 | 0.0125 | 33.6648
[11 empty] | 73 | 0.013 | 33.2741
[11 empty] | 74 | 0.0135 | 32.8981
[11 empty] | 75 | 0.014 | 32.5358
[11 empty] | 76 | 0.0145 | 32.1863
[11 empty] | 77 | 0.015 | 31.8485
[11 empty] | 78 | 0.0155 | 31.5219
[11 empty] | 79 | 0.016 | 31.2056
[11 empty] | 80 | 0.0165 | 30.8991
[11 empty] | 81 | 0.017 | 30.6017
[11 empty] | 82 | 0.0185 | 29.7593
[11 empty] | 83 | 0.02 | 28.9827
[11 empty] | 84 | 0.0215 | 28.2622
[11 empty] | 85 | 0.023 | 27.5904
[11 empty] | 86 | 0.0245 | 26.961
[11 empty] | 87 | 0.026 | 26.369
[11 empty] | 88 | 0.0275 | 25.8102
[11 empty] | 89 | 0.029 | 25.2812
[11 empty] | 90 | 0.0305 | 24.7788
[11 empty] | 91 | 0.032 | 24.3005
[11 empty] | 92 | 0.0335 | 23.8442
[11 empty] | 93 | 0.035 | 23.4078
[11 empty] | 94 | 0.0365 | 22.9898
[11 empty] | 95 | 0.038 | 22.5885
[11 empty] | 96 | 0.0395 | 22.2029
[11 empty] | 97 | 0.041 | 21.8316
[11 empty] | 98 | 0.0425 | 21.4736
[11 empty] | 99 | 0.044 | 21.1281
[11 empty] | 100 | 0.0455 | 20.7941
[11 empty] | 101 | 0.047 | 20.471

## 球殻
球・多層球殻の定常熱伝導解析ソフト TDMA解法 2020.08.11
形状
層厚さ(m) | 1
内面温度(℃) | 0 |  |  | 領域番号 | 1 | 2 | 3 | 4 | 5
外面温度(℃) | 1 |  |  | 領域厚さ(m) | 0.2 | 0.2 | 0.2 | 0.2 | 0.2
内側境界熱流束*4πr^2 (W) | 0 |  |  | 熱伝導率(W/mK) | 1 | 1 | 1 | 1 | 1
外側境界熱流束*4πr ^2(W) | 0 |  |  | 発熱量(W/m^3) | 0 | 0 | 0 | 0 | 0
|  |  |  | C_1 | 0 | 0 | 0 | 0 | 0
|  |  |  | C_2 | 1 | 1 | 1 | 1 | 1 |  | 番号 | 位置(m) | 温度(℃)
形状パラメータ | 1 | [9 empty] | 1 | 0 | 1
対称パラメータ | 1 |  |  | 接点番号 | 1 | 2 | 3 | 4 | 5 | 6 | 2 | 0.01 | 1
分割数 N | 5 |  |  | 位置 r (m) | 0 | 0.2 | 0.4 | 0.6 | 0.8 | 1 | 3 | 0.02 | 1
|  |  |  | 接点温度(℃) | 0 | 1 | 1 | 1 | 1 | 1 | 4 | 0.03 | 1
[11 empty] | 5 | 0.04 | 1
内側境界条件 |  | BC | d_1 | a_i |  | 0 | -0.4 | -1.2 | -2.4 | 0 | 6 | 0.05 | 1
第？種BC | 1 | r_1=0 | 0 | b_i | 1 | 0.4 | 1.6 | 3.6 | 6.4 | 1 | 7 | 0.06 | 1
壁面温度（℃） | 1 | 第1種 | 球 | c_i | 0 | -0.4 | -1.2 | -2.4 | -4 |  | 8 | 0.07 | 1
壁面熱流束(W/m2) | 1 | 第2種 | 球 | d_1 | 0 | 0 | 0 | 0 | 0 | 1 | 9 | 0.08 | 1
熱伝達率(W/(m2K)) | 1 | 第3種 | 球 | P_i | 0 | 1 | 1 | 1 | 1 | 0 | 10 | 0.09 | 1
外部流体温度（℃） | 1 |  |  | Q_i | 0 | 0 | 0 | 0 | 0 | 1 | 11 | 0.1 | 1
|  |  |  | T_i | 0 | 1 | 1 | 1 | 1 | 1 | 12 | 0.11 | 1
外側境界条件 |  | BC | d_1 | [7 empty] | 13 | 0.12 | 1
第？種BC | 1 |  |  | 内側境界熱流束 | 1 0: #DIV/0! | 14 | 0.13 | 1
壁面温度（℃） | 1 | 第1種 | 1 | 外側境界熱流束 | 1 0: 0 | 15 | 0.14 | 1
壁面熱流束(W/m2) | 1 | 第2種 | 0.25 | エネルギー収支 | 1 0: #DIV/0! | 16 | 0.15 | 1
熱伝達率(W/(m2K)) | 1 | 第3種 | 0.25 | [7 empty] | 17 | 0.16 | 1
外部流体温度（℃） | 1 | [9 empty] | 18 | 0.17 | 1
[11 empty] | 19 | 0.18 | 1
[11 empty] | 20 | 0.19 | 1
[11 empty] | 21 | 0.2 | 1
[11 empty] | 22 | 0.21 | 1
[11 empty] | 23 | 0.22 | 1
[11 empty] | 24 | 0.23 | 1
[11 empty] | 25 | 0.24 | 1
[11 empty] | 26 | 0.25 | 1
[11 empty] | 27 | 0.26 | 1
[11 empty] | 28 | 0.27 | 1
[11 empty] | 29 | 0.28 | 1
[11 empty] | 30 | 0.29 | 1
[11 empty] | 31 | 0.3 | 1
[11 empty] | 32 | 0.31 | 1
[11 empty] | 33 | 0.32 | 1
[11 empty] | 34 | 0.33 | 1
[11 empty] | 35 | 0.34 | 1
[11 empty] | 36 | 0.35 | 1
[11 empty] | 37 | 0.36 | 1
[11 empty] | 38 | 0.37 | 1
[11 empty] | 39 | 0.38 | 1
[11 empty] | 40 | 0.39 | 1
[11 empty] | 41 | 0.4 | 1
[11 empty] | 42 | 0.41 | 1
[11 empty] | 43 | 0.42 | 1
[11 empty] | 44 | 0.43 | 1
[11 empty] | 45 | 0.44 | 1
[11 empty] | 46 | 0.45 | 1
[11 empty] | 47 | 0.46 | 1
[11 empty] | 48 | 0.47 | 1
[11 empty] | 49 | 0.48 | 1
[11 empty] | 50 | 0.49 | 1
[11 empty] | 51 | 0.5 | 1
[11 empty] | 52 | 0.51 | 1
[11 empty] | 53 | 0.52 | 1
[11 empty] | 54 | 0.53 | 1
[11 empty] | 55 | 0.54 | 1
[11 empty] | 56 | 0.55 | 1
[11 empty] | 57 | 0.56 | 1
[11 empty] | 58 | 0.57 | 1
[11 empty] | 59 | 0.58 | 1
[11 empty] | 60 | 0.59 | 1
[11 empty] | 61 | 0.6 | 1
[11 empty] | 62 | 0.61 | 1
[11 empty] | 63 | 0.62 | 1
[11 empty] | 64 | 0.63 | 1
[11 empty] | 65 | 0.64 | 1
[11 empty] | 66 | 0.65 | 1
[11 empty] | 67 | 0.66 | 1
[11 empty] | 68 | 0.67 | 1
[11 empty] | 69 | 0.68 | 1
[11 empty] | 70 | 0.69 | 1
[11 empty] | 71 | 0.7 | 1
[11 empty] | 72 | 0.71 | 1
[11 empty] | 73 | 0.72 | 1
[11 empty] | 74 | 0.73 | 1
[11 empty] | 75 | 0.74 | 1
[11 empty] | 76 | 0.75 | 1
[11 empty] | 77 | 0.76 | 1
[11 empty] | 78 | 0.77 | 1
[11 empty] | 79 | 0.78 | 1
[11 empty] | 80 | 0.79 | 1
[11 empty] | 81 | 0.8 | 1
[11 empty] | 82 | 0.81 | 1
[11 empty] | 83 | 0.82 | 1
[11 empty] | 84 | 0.83 | 1
[11 empty] | 85 | 0.84 | 1
[11 empty] | 86 | 0.85 | 1
[11 empty] | 87 | 0.86 | 1
[11 empty] | 88 | 0.87 | 1
[11 empty] | 89 | 0.88 | 1
[11 empty] | 90 | 0.89 | 1
[11 empty] | 91 | 0.9 | 1
[11 empty] | 92 | 0.91 | 1
[11 empty] | 93 | 0.92 | 1
[11 empty] | 94 | 0.93 | 1
[11 empty] | 95 | 0.94 | 1
[11 empty] | 96 | 0.95 | 1
[11 empty] | 97 | 0.96 | 1
[11 empty] | 98 | 0.97 | 1
[11 empty] | 99 | 0.98 | 1
[11 empty] | 100 | 0.99 | 1
[11 empty] | 101 | 1 | 1