## 表紙
TDMAを用いた対称平板、円柱、球、両面平板、円管、球殻の非定常熱伝導差分解析プログラム Ver.2.0 圓山重直作成 | [7 empty] | 2025.06.04.改訂
数値解法の詳細や例題は、圓山重直、日本機械学会論文集 Vol.88, No.911, https://www.jstage.jst.go.jp/article/transjsme/88/911/88_22-00105/_article/-char/ja/ 参照
使い方と注意：赤字のセルに数値入力またはプルダウンしてください。物体各部の温度変化と物体内の温度分布が計算されます。本プログラムの使用によって発生した直接的・間接的責任は負いませんのでご了承ください。
空間分割数N＝20の場合，TDMA(3重対角行列アルゴリズム)を使用して、対称平板，中実円柱，球，両面平板，中空円筒，球殻の形状について、
1つのプログラムで、3種類の境界条件と単位体積当たりの発熱量を任意に与えた条件で計算可能な汎用Excelプログラムを提示します。
|  | 赤字のデータを入力 |  |  | 時間(s) | 内側境界温度 (℃, K） | 外側境界温度 (℃, K)
解析形状 | 解析形状（Pull Down） | 両面平板 | 形状条件 |  | 0 | 20 | 20
| x_1 | 0 | 基本長さ L, R (m) | 1 | 10 | 39.9568 | 20
| x_N+1 | 1 | 空間差分 Δx (m) | 0.05 | 20 | 39.9683 | 20.0001
| 領域分割数 N | 20 | 時間差分 Δt (s) | 0.01 | 30 | 39.9735 | 20.0004
| 解析時間 (s) | 1 | δ | 0 | 40 | 39.9764 | 20.001
| 初期温度 T_i （℃, K） | 0 | 対称パラメータ | 1 | 50 | 39.9783 | 20.0024
|  |  | Fo が１の特性時間 (s) | 1 | 60 | 39.9797 | 20.0046
| 媒体の熱物性 |  |  |  | 70 | 39.9807 | 20.0081
| 熱伝導率(W/(mK)) | 1 |  |  | 80 | 39.9816 | 20.013
| 密度(kg/m3) | 1 | 内側境界条件 |  | 90 | 39.9822 | 20.0195
| 比熱（J/(kgK)) | 1 | 熱流束一定 |  | 100 | 39.9828 | 20.0277
| 体積当たり発熱量(W/m3) | 0 | 壁面温度 T_1（℃, K） | ---- | 110 | 39.9833 | 20.0374
|  |  | 壁面熱流速 q_1(W/m2) | 0 | 120 | 39.9837 | 20.0487
| 内側境界条件 |  | 熱伝達率h_1 (W/(m2K)) | ---- | 130 | 39.9841 | 20.0615
| 第？種境界条件(Pull Down) | 2 | 外部流体温度 T_1∞（℃,K） | ---- | 140 | 39.9844 | 20.0755
| 壁面温度（℃） | 1 | ビオ数 Bi | ---- | 150 | 39.9847 | 20.0907
| 壁面熱流速(W/m2) | 0 |  |  | 160 | 39.985 | 20.1069
| 熱伝達率(W/(m2K)) | 20 | 外側境界条件 |  | 170 | 39.9853 | 20.1238
| 外部流体温度（℃） | 20 | 熱伝達率一定 |  | 180 | 39.9855 | 20.1414
|  |  | 壁面温度 T_N+1（℃,K） | ---- | 190 | 39.9857 | 20.1594
| 外側境界条件 |  | 壁面熱流速q_N+1 (W/m2) | ---- | 200 | 39.9859 | 20.1777
| 第？種境界条件(Pull Down) | 3 | 熱伝達率h_N+1 (W/(m2K)) | 1 | 210 | 39.9861 | 20.1963
| 壁面温度（℃） | 73.4 | 外部流体温度T_N+1∞（℃,K） | 1 | 220 | 39.9863 | 20.2149
| 壁面熱流速(W/m2) | 30 | ビオ数 Bi | 11.9048 | 230 | 39.9864 | 20.2335
| 熱伝達率(W/(m2K)) | 1 |  |  | 240 | 39.9866 | 20.252
| 外部流体温度（℃） | 1 |  |  | 250 | 39.9867 | 20.2704
[5 empty] | 260 | 39.9868 | 20.2885
[5 empty] | 270 | 39.987 | 20.3063
[5 empty] | 280 | 39.9871 | 20.3238
[5 empty] | 290 | 39.9872 | 20.3409
[5 empty] | 300 | 39.9873 | 20.3577
[5 empty] | 310 | 39.9874 | 20.374
[5 empty] | 320 | 39.9875 | 20.3899
[5 empty] | 330 | 39.9876 | 20.4055
[5 empty] | 340 | 39.9877 | 20.4205
[5 empty] | 350 | 39.9878 | 20.4352
[5 empty] | 360 | 39.9878 | 20.4494
[5 empty] | 370 | 39.9879 | 20.4631
[5 empty] | 380 | 39.988 | 20.4764
[5 empty] | 390 | 39.9881 | 20.4894
[5 empty] | 400 | 39.9881 | 20.5018
[5 empty] | 410 | 39.9882 | 20.5139
[5 empty] | 420 | 39.9883 | 20.5256
[5 empty] | 430 | 39.9883 | 20.5369
[5 empty] | 440 | 39.9884 | 20.5477
[5 empty] | 450 | 39.9884 | 20.5583
[5 empty] | 460 | 39.9885 | 20.5684
[5 empty] | 470 | 39.9885 | 20.5782
[5 empty] | 480 | 39.9886 | 20.5877
[5 empty] | 490 | 39.9886 | 20.5968
[5 empty] | 500 | 39.9887 | 20.6056
[5 empty] | 510 | 39.9887 | 20.6141
[5 empty] | 520 | 39.9888 | 20.6222
[5 empty] | 530 | 39.9888 | 20.6301
[5 empty] | 540 | 39.9888 | 20.6377
[5 empty] | 550 | 39.9889 | 20.645
[5 empty] | 560 | 39.9889 | 20.6521
[5 empty] | 570 | 39.9889 | 20.6589
[5 empty] | 580 | 39.989 | 20.6655
[5 empty] | 590 | 39.989 | 20.6718
[5 empty] | 600 | 39.989 | 20.6779
[5 empty] | 610 | 39.9891 | 20.6838
[5 empty] | 620 | 39.9891 | 20.6894
[5 empty] | 630 | 39.9891 | 20.6949
[5 empty] | 640 | 39.9892 | 20.7001
[5 empty] | 650 | 39.9892 | 20.7052
[5 empty] | 660 | 39.9892 | 20.7101
[5 empty] | 670 | 39.9892 | 20.7148
[5 empty] | 680 | 39.9893 | 20.7193
[5 empty] | 690 | 39.9893 | 20.7236
[5 empty] | 700 | 39.9893 | 20.7278
[5 empty] | 710 | 39.9893 | 20.7319
[5 empty] | 720 | 39.9893 | 20.7358
[5 empty] | 730 | 39.9894 | 20.7395
[5 empty] | 740 | 39.9894 | 20.7431
[5 empty] | 750 | 39.9894 | 20.7466
[5 empty] | 760 | 39.9894 | 20.75
[5 empty] | 770 | 39.9894 | 20.7532
[5 empty] | 780 | 39.9894 | 20.7563
[5 empty] | 790 | 39.9895 | 20.7593
[5 empty] | 800 | 39.9895 | 20.7622
[5 empty] | 810 | 39.9895 | 20.765
[5 empty] | 820 | 39.9895 | 20.7677
[5 empty] | 830 | 39.9895 | 20.7702
[5 empty] | 840 | 39.9895 | 20.7727
[5 empty] | 850 | 39.9895 | 20.7751
[5 empty] | 860 | 39.9895 | 20.7774
[5 empty] | 870 | 39.9896 | 20.7797
[5 empty] | 880 | 39.9896 | 20.7818
[5 empty] | 890 | 39.9896 | 20.7839
[5 empty] | 900 | 39.9896 | 20.7858
[5 empty] | 910 | 39.9896 | 20.7878
[5 empty] | 920 | 39.9896 | 20.7896
[5 empty] | 930 | 39.9896 | 20.7914
[5 empty] | 940 | 39.9896 | 20.7931
[5 empty] | 950 | 39.9896 | 20.7947
[5 empty] | 960 | 39.9896 | 20.7963
[5 empty] | 970 | 39.9896 | 20.7978
[5 empty] | 980 | 39.9897 | 20.7993
[5 empty] | 990 | 39.9897 | 20.8007
[5 empty] | 1000 | 39.9897 | 20.8021
赤字の部分だけ数値を入れる
その他は入力不可
0<x1<xN+1の値を入れる。
対称平板、中実円柱、球の場合は「0」を入れる
解析形状ををプルダウンで選択
外側境界の長さを入れる
解析時間を入れる。時間ステップはこの1/100となる
対称平板、中実円柱、球の場合は自動的に中心で断熱条件となる
第1種境界条件： 温度が境界で与えられる場合
第２種境界条件： 熱流束が境界で与えられる場合
第３種境界条件： 熱伝達率と外部流体温度が与えられる場合
境界条件に対応した値を入力する
媒体の熱物性値と発熱量を入力
初期温度、基本長さ、媒体の熱物性値で無事件化した値を対数スケールで表示
基本長さ1，初期温度0，熱物性値1、境界条件の値を1とすると、ビオ数が1の無次元表示と同じになり、時間はフーリエ数となる
現象の時間が短く、熱浸透深さが浅いときは、外側境界の長さを熱浸透深さの数倍に設定し、外側境界は断熱条件とする

## 入力・表示
TDMAを用いた対称平板、円柱、球、両面平板、円管、球殻の非定常熱伝導解析プログラム Ver.2.0
空間分割数N＝20，数値解法の詳細や例題は、圓山重直、日本機械学会論文集 Vol.88, No.911, https://www.jstage.jst.go.jp/article/transjsme/88/911/88_22-00105/_article/-char/ja/ 参照
使い方と注意：赤字のセルに数値入力またはプルダウンしてください。物体各部の温度変化と物体内の温度分布が計算されます。本プログラムの使用によって発生した直接的・間接的責任は負いませんのでご了承ください。
|  | 赤字のデータを入力 |  |  | 時間(s) | 内側境界温度 (℃, K） | 外側境界温度 (℃, K)
解析形状 | 解析形状（Pull Down） | 円管 | 形状条件 |  | 0 | 20 | 20
| x_1 | 0.007 | 基本長さ L, R (m) | 0.043 | 10 | 39.9568 | 20
| x_N+1 | 0.05 | 空間差分 Δx (m) | 0.00215 | 20 | 39.9683 | 20.0001
| 領域分割数 N | 20 | 時間差分 Δt (s) | 10 | 30 | 39.9735 | 20.0004
| 解析時間 (s) | 1000 | δ | 1 | 40 | 39.9764 | 20.001
| 初期温度 T_i （℃, K） | 20 | 対称パラメータ | 1 | 50 | 39.9783 | 20.0024
|  |  | Fo が１の特性時間 (s) | 45580 | 60 | 39.9797 | 20.0046
| 媒体の熱物性 |  |  |  | 70 | 39.9807 | 20.0081
| 熱伝導率(W/(mK)) | 0.042 |  |  | 80 | 39.9816 | 20.013
| 密度(kg/m3) | 15.9 | 内側境界条件 |  | 90 | 39.9822 | 20.0195
| 比熱（J/(kgK)) | 2800 | 熱伝達率一定 |  | 100 | 39.9828 | 20.0277
| 体積当たり発熱量(W/m3) | 0 | 壁面温度 T_1（℃, K） | ---- | 110 | 39.9833 | 20.0374
|  |  | 壁面熱流速 q_1(W/m2) | ---- | 120 | 39.9837 | 20.0487
| 内側境界条件 |  | 熱伝達率h_1 (W/(m2K)) | 5000 | 130 | 39.9841 | 20.0615
| 第？種境界条件(Pull Down) | 3 | 外部流体温度 T_1∞（℃,K） | 40 | 140 | 39.9844 | 20.0755
| 壁面温度（℃） | 40 | ビオ数 Bi | 5952.381 | 150 | 39.9847 | 20.0907
| 壁面熱流束(W/m2) | 10 |  |  | 160 | 39.985 | 20.1069
| 熱伝達率(W/(m2K)) | 5000 | 外側境界条件 |  | 170 | 39.9853 | 20.1238
| 外部流体温度（℃） | 40 | 熱伝達率一定 |  | 180 | 39.9855 | 20.1414
|  |  | 壁面温度 T_N+1（℃,K） | ---- | 190 | 39.9857 | 20.1594
| 外側境界条件 |  | 壁面熱流速q_N+1 (W/m2) | ---- | 200 | 39.9859 | 20.1777
| 第？種境界条件(Pull Down) | 3 | 熱伝達率h_N+1 (W/(m2K)) | 10 | 210 | 39.9861 | 20.1963
| 壁面温度（℃） | 0 | 外部流体温度T_N+1∞（℃,K） | 20 | 220 | 39.9863 | 20.2149
| 壁面熱流束(W/m2) | 0 | ビオ数 Bi | 11.9048 | 230 | 39.9864 | 20.2335
| 熱伝達率(W/(m2K)) | 10 |  |  | 240 | 39.9866 | 20.252
| 外部流体温度（℃） | 20 |  |  | 250 | 39.9867 | 20.2704
[5 empty] | 260 | 39.9868 | 20.2885
[5 empty] | 270 | 39.987 | 20.3063
[5 empty] | 280 | 39.9871 | 20.3238
[5 empty] | 290 | 39.9872 | 20.3409
[5 empty] | 300 | 39.9873 | 20.3577
[5 empty] | 310 | 39.9874 | 20.374
[5 empty] | 320 | 39.9875 | 20.3899
[5 empty] | 330 | 39.9876 | 20.4055
[5 empty] | 340 | 39.9877 | 20.4205
[5 empty] | 350 | 39.9878 | 20.4352
[5 empty] | 360 | 39.9878 | 20.4494
[5 empty] | 370 | 39.9879 | 20.4631
[5 empty] | 380 | 39.988 | 20.4764
[5 empty] | 390 | 39.9881 | 20.4894
[5 empty] | 400 | 39.9881 | 20.5018
[5 empty] | 410 | 39.9882 | 20.5139
[5 empty] | 420 | 39.9883 | 20.5256
[5 empty] | 430 | 39.9883 | 20.5369
[5 empty] | 440 | 39.9884 | 20.5477
[5 empty] | 450 | 39.9884 | 20.5583
[5 empty] | 460 | 39.9885 | 20.5684
[5 empty] | 470 | 39.9885 | 20.5782
[5 empty] | 480 | 39.9886 | 20.5877
[5 empty] | 490 | 39.9886 | 20.5968
[5 empty] | 500 | 39.9887 | 20.6056
[5 empty] | 510 | 39.9887 | 20.6141
[5 empty] | 520 | 39.9888 | 20.6222
[5 empty] | 530 | 39.9888 | 20.6301
[5 empty] | 540 | 39.9888 | 20.6377
[5 empty] | 550 | 39.9889 | 20.645
[5 empty] | 560 | 39.9889 | 20.6521
[5 empty] | 570 | 39.9889 | 20.6589
[5 empty] | 580 | 39.989 | 20.6655
[5 empty] | 590 | 39.989 | 20.6718
[5 empty] | 600 | 39.989 | 20.6779
[5 empty] | 610 | 39.9891 | 20.6838
[5 empty] | 620 | 39.9891 | 20.6894
[5 empty] | 630 | 39.9891 | 20.6949
[5 empty] | 640 | 39.9892 | 20.7001
[5 empty] | 650 | 39.9892 | 20.7052
[5 empty] | 660 | 39.9892 | 20.7101
[5 empty] | 670 | 39.9892 | 20.7148
[5 empty] | 680 | 39.9893 | 20.7193
[5 empty] | 690 | 39.9893 | 20.7236
[5 empty] | 700 | 39.9893 | 20.7278
[5 empty] | 710 | 39.9893 | 20.7319
[5 empty] | 720 | 39.9893 | 20.7358
[5 empty] | 730 | 39.9894 | 20.7395
[5 empty] | 740 | 39.9894 | 20.7431
[5 empty] | 750 | 39.9894 | 20.7466
[5 empty] | 760 | 39.9894 | 20.75
[5 empty] | 770 | 39.9894 | 20.7532
[5 empty] | 780 | 39.9894 | 20.7563
[5 empty] | 790 | 39.9895 | 20.7593
[5 empty] | 800 | 39.9895 | 20.7622
[5 empty] | 810 | 39.9895 | 20.765
[5 empty] | 820 | 39.9895 | 20.7677
[5 empty] | 830 | 39.9895 | 20.7702
[5 empty] | 840 | 39.9895 | 20.7727
[5 empty] | 850 | 39.9895 | 20.7751
[5 empty] | 860 | 39.9895 | 20.7774
[5 empty] | 870 | 39.9896 | 20.7797
[5 empty] | 880 | 39.9896 | 20.7818
[5 empty] | 890 | 39.9896 | 20.7839
[5 empty] | 900 | 39.9896 | 20.7858
[5 empty] | 910 | 39.9896 | 20.7878
[5 empty] | 920 | 39.9896 | 20.7896
[5 empty] | 930 | 39.9896 | 20.7914
[5 empty] | 940 | 39.9896 | 20.7931
[5 empty] | 950 | 39.9896 | 20.7947
[5 empty] | 960 | 39.9896 | 20.7963
[5 empty] | 970 | 39.9896 | 20.7978
[5 empty] | 980 | 39.9897 | 20.7993
[5 empty] | 990 | 39.9897 | 20.8007
[5 empty] | 1000 | 39.9897 | 20.8021

## 非定常熱伝導解析
平板、円柱、球の非定常熱伝導解析ソフト TDMA解法 |  |  |  |  | グラフ番号 | 時間(s) | フーリエ数 | 内側境界温度(℃） | 媒体12境界温度(℃) | 外側境界温度(℃) | 無次元表示－＞ | 内側境界温度(-） | 媒体12境界温度(-) | 外側境界温度(-) | 位置(m)
Ver. 4.2_2022.04.01.
|  |  | 空間分割数 | 20
初期条件 |  |  | 空間差分 Δx (m) | 0.00215
初期温度（℃） | 20 |  | 時間差分 Δt (s) | 10
|  |  | 計算時間(s) | 1000
熱物性 | [15 empty] | グラフ番号 | 1 | 2 | 3 | 4 | 5 | 6 |  | グラフ番号 | 1 | 2 | 3 | 4 | 5 | 6
熱伝導率(W/(mK)) | 0.042 |  |  |  | グラフ番号 | 時間(s) | フーリエ数 | 内側境界温度(℃, K） | 媒体中間温度(℃, K) | 外側境界温度(℃, K) | 無次元表示－＞ | 内側境界温度(-） | 媒体中間温度(-) | 外側境界温度(-) | 位置(m) | 時間(s) | 50 | 150 | 300 | 500 | 700 | 1000 | 位置(m) | フーリエ数 | 0.018868 | 0.056604 | 0.11321 | 0.18868 | 0.26415 | 0.37736
密度(kg/m3) | 15.9 | 熱拡散率(m/.s2) | [12 empty] | 0.007 | 温度(℃) | 39.9783 | 39.9847 | 39.9873 | 39.9887 | 39.9893 | 39.9897 | 0.16279 | 無次元温度 | #DIV/0! | #DIV/0! | #DIV/0! | #DIV/0! | #DIV/0! | #DIV/0!
比熱（J/(kgK)) | 2800 | 9.434e-07 |  |  |  | 0 | 0 | 20 | 20 | 20 |  | #DIV/0! | #DIV/0! | #DIV/0! | 0.00915 |  | 34.4326 | 36.0807 | 36.7358 | 37.0893 | 37.2489 | 37.345 | 0.21279 |  | #DIV/0! | #DIV/0! | #DIV/0! | #DIV/0! | #DIV/0! | #DIV/0!
体積当たり発熱量(W/m3) | 0 |  |  |  |  | 10 | 0.0051022 | 39.9568 | 20.0108 | 20 |  | #DIV/0! | #DIV/0! | #DIV/0! | 0.0113 |  | 30.267 | 33.0317 | 34.18 | 34.8046 | 35.0871 | 35.2572 | 0.26279 |  | #DIV/0! | #DIV/0! | #DIV/0! | #DIV/0! | #DIV/0! | #DIV/0!
[6 empty] | 20 | 0.010204 | 39.9683 | 20.0465 | 20.0001 |  | #DIV/0! | #DIV/0! | #DIV/0! | 0.01345 |  | 27.1644 | 30.5726 | 32.0898 | 32.9261 | 33.3053 | 33.5336 | 0.31279 |  | #DIV/0! | #DIV/0! | #DIV/0! | #DIV/0! | #DIV/0! | #DIV/0!
[6 empty] | 30 | 0.015307 | 39.9735 | 20.1156 | 20.0004 |  | #DIV/0! | #DIV/0! | #DIV/0! | 0.0156 |  | 24.9005 | 28.5572 | 30.3382 | 31.3382 | 31.793 | 32.067 | 0.36279 |  | #DIV/0! | #DIV/0! | #DIV/0! | #DIV/0! | #DIV/0! | #DIV/0!
解析形状（Pull Down） | 円管 | 空間差分(m) |  |  |  | 40 | 0.020409 | 39.9764 | 20.2189 | 20.001 |  | #DIV/0! | #DIV/0! | #DIV/0! | 0.01775 |  | 23.2881 | 26.8942 | 28.8476 | 29.9703 | 30.4828 | 30.7918 | 0.41279 |  | #DIV/0! | #DIV/0! | #DIV/0! | #DIV/0! | #DIV/0! | #DIV/0!
x_1 | 0.007 | 0.00215 |  |  | 1 | 50 | 0.025511 | 39.9783 | 20.3516 | 20.0024 |  | #DIV/0! | #DIV/0! | #DIV/0! | 0.0199 |  | 22.1669 | 25.5207 | 27.5668 | 28.7758 | 29.3304 | 29.6648 | 0.46279 |  | #DIV/0! | #DIV/0! | #DIV/0! | #DIV/0! | #DIV/0! | #DIV/0!
x_N+1 | 0.05 | 基準長さL(m) |  |  |  | 60 | 0.030613 | 39.9797 | 20.5069 | 20.0046 |  | #DIV/0! | #DIV/0! | #DIV/0! | 0.02205 |  | 21.4047 | 24.3896 | 26.4598 | 27.7225 | 28.3048 | 28.6562 | 0.51279 |  | #DIV/0! | #DIV/0! | #DIV/0! | #DIV/0! | #DIV/0! | #DIV/0!
δ | 1 | 0.05 |  |  |  | 70 | 0.035715 | 39.9807 | 20.6776 | 20.0081 |  | #DIV/0! | #DIV/0! | #DIV/0! | 0.0242 |  | 20.897 | 23.4633 | 25.5 | 26.7869 | 27.384 | 27.7444 | 0.56279 |  | #DIV/0! | #DIV/0! | #DIV/0! | #DIV/0! | #DIV/0! | #DIV/0!
対称パラメータ | 1 |  |  |  |  | 80 | 0.040818 | 39.9816 | 20.8576 | 20.013 |  | #DIV/0! | #DIV/0! | #DIV/0! | 0.02635 |  | 20.5651 | 22.7101 | 24.6668 | 25.9512 | 26.551 | 26.9133 | 0.61279 |  | #DIV/0! | #DIV/0! | #DIV/0! | #DIV/0! | #DIV/0! | #DIV/0!
基本長さL=x_N+1 - x_1 | 0.043 |  |  |  |  | 90 | 0.04592 | 39.9822 | 21.0421 | 20.0195 |  | #DIV/0! | #DIV/0! | #DIV/0! | 0.0285 |  | 20.3516 | 22.1028 | 23.9435 | 25.2015 | 25.7929 | 26.1505 | 0.66279 |  | #DIV/0! | #DIV/0! | #DIV/0! | #DIV/0! | #DIV/0! | #DIV/0!
分割数 N | 20 |  |  |  |  | 100 | 0.051022 | 39.9828 | 21.2275 | 20.0277 |  | #DIV/0! | #DIV/0! | #DIV/0! | 0.03065 |  | 20.2164 | 21.6175 | 23.3161 | 24.5266 | 25.0996 | 25.4462 | 0.71279 |  | #DIV/0! | #DIV/0! | #DIV/0! | #DIV/0! | #DIV/0! | #DIV/0!
[6 empty] | 110 | 0.056124 | 39.9833 | 21.4112 | 20.0374 |  | #DIV/0! | #DIV/0! | #DIV/0! | 0.0328 |  | 20.1318 | 21.2333 | 22.7725 | 23.917 | 24.4625 | 24.7927 | 0.76279 |  | #DIV/0! | #DIV/0! | #DIV/0! | #DIV/0! | #DIV/0! | #DIV/0!
内側境界条件 | [5 empty] | 120 | 0.061226 | 39.9837 | 21.5915 | 20.0487 |  | #DIV/0! | #DIV/0! | #DIV/0! | 0.03495 |  | 20.0795 | 20.9321 | 22.3023 | 23.3648 | 23.8747 | 24.1835 | 0.81279 |  | #DIV/0! | #DIV/0! | #DIV/0! | #DIV/0! | #DIV/0! | #DIV/0!
第？種BC | 3 |  |  |  |  | 130 | 0.066329 | 39.9841 | 21.7673 | 20.0615 |  | #DIV/0! | #DIV/0! | #DIV/0! | 0.0371 |  | 20.0476 | 20.6982 | 21.8958 | 22.8631 | 23.3302 | 23.6134 | 0.86279 |  | #DIV/0! | #DIV/0! | #DIV/0! | #DIV/0! | #DIV/0! | #DIV/0!
壁面温度（℃） | 40 | 5952.381 |  |  |  | 140 | 0.071431 | 39.9844 | 21.9379 | 20.0755 |  | #DIV/0! | #DIV/0! | #DIV/0! | 0.03925 |  | 20.0283 | 20.5181 | 21.5445 | 22.4057 | 22.8241 | 23.0779 | 0.91279 |  | #DIV/0! | #DIV/0! | #DIV/0! | #DIV/0! | #DIV/0! | #DIV/0!
壁面熱流速(W/m2) | 10 |  |  |  | 2 | 150 | 0.076533 | 39.9847 | 22.1028 | 20.0907 |  | #DIV/0! | #DIV/0! | #DIV/0! | 0.0414 |  | 20.0167 | 20.3806 | 21.2403 | 21.9871 | 22.3518 | 22.5731 | 0.96279 |  | #DIV/0! | #DIV/0! | #DIV/0! | #DIV/0! | #DIV/0! | #DIV/0!
熱伝達率(W/(m2K)) | 5000 |  |  |  |  | 160 | 0.081635 | 39.985 | 22.2619 | 20.1069 |  | #DIV/0! | #DIV/0! | #DIV/0! | 0.04355 |  | 20.0099 | 20.2763 | 20.9761 | 21.6022 | 21.9094 | 22.0958 | 1.0128 |  | #DIV/0! | #DIV/0! | #DIV/0! | #DIV/0! | #DIV/0! | #DIV/0!
外部流体温度（℃） | 40 |  |  |  |  | 170 | 0.086737 | 39.9853 | 22.4151 | 20.1238 |  | #DIV/0! | #DIV/0! | #DIV/0! | 0.0457 |  | 20.0059 | 20.1973 | 20.745 | 21.2465 | 21.4933 | 21.6432 | 1.0628 |  | #DIV/0! | #DIV/0! | #DIV/0! | #DIV/0! | #DIV/0! | #DIV/0!
ビオ数 Bi | 5952.381 |  |  |  |  | 180 | 0.09184 | 39.9855 | 22.5626 | 20.1414 |  | #DIV/0! | #DIV/0! | #DIV/0! | 0.04785 |  | 20.0036 | 20.1372 | 20.5407 | 20.9156 | 21.1004 | 21.2127 | 1.1128 |  | #DIV/0! | #DIV/0! | #DIV/0! | #DIV/0! | #DIV/0! | #DIV/0!
[6 empty] | 190 | 0.096942 | 39.9857 | 22.7044 | 20.1594 |  | #DIV/0! | #DIV/0! | #DIV/0! | 0.05 |  | 20.0024 | 20.0907 | 20.3577 | 20.6056 | 20.7278 | 20.8021 | 1.1628 |  | #DIV/0! | #DIV/0! | #DIV/0! | #DIV/0! | #DIV/0! | #DIV/0!
外側境界条件 | [5 empty] | 200 | 0.10204 | 39.9859 | 22.8407 | 20.1777 |  | #DIV/0! | #DIV/0! | #DIV/0!
第？種BC | 3 |  |  |  |  | 210 | 0.10715 | 39.9861 | 22.9717 | 20.1963 |  | #DIV/0! | #DIV/0! | #DIV/0!
壁面温度（℃） | 0 |  |  |  |  | 220 | 0.11225 | 39.9863 | 23.0976 | 20.2149 |  | #DIV/0! | #DIV/0! | #DIV/0!
壁面熱流速(W/m2) | 0 |  |  |  |  | 230 | 0.11735 | 39.9864 | 23.2185 | 20.2335 |  | #DIV/0! | #DIV/0! | #DIV/0!
熱伝達率(W/(m2K)) | 10 |  |  |  |  | 240 | 0.12245 | 39.9866 | 23.3347 | 20.252 |  | #DIV/0! | #DIV/0! | #DIV/0!
外部流体温度（℃） | 20 |  |  |  |  | 250 | 0.12755 | 39.9867 | 23.4464 | 20.2704 |  | #DIV/0! | #DIV/0! | #DIV/0!
ビオ数 Bi | 11.9048 |  |  |  |  | 260 | 0.13266 | 39.9868 | 23.5538 | 20.2885 |  | #DIV/0! | #DIV/0! | #DIV/0!
[6 empty] | 270 | 0.13776 | 39.987 | 23.657 | 20.3063 |  | #DIV/0! | #DIV/0! | #DIV/0!
[6 empty] | 280 | 0.14286 | 39.9871 | 23.7562 | 20.3238 |  | #DIV/0! | #DIV/0! | #DIV/0!
[6 empty] | 290 | 0.14796 | 39.9872 | 23.8517 | 20.3409 |  | #DIV/0! | #DIV/0! | #DIV/0!
[5 empty] | 3 | 300 | 0.15307 | 39.9873 | 23.9435 | 20.3577 |  | #DIV/0! | #DIV/0! | #DIV/0!
[6 empty] | 310 | 0.15817 | 39.9874 | 24.0318 | 20.374 |  | #DIV/0! | #DIV/0! | #DIV/0!
[6 empty] | 320 | 0.16327 | 39.9875 | 24.1167 | 20.3899 |  | #DIV/0! | #DIV/0! | #DIV/0!
[6 empty] | 330 | 0.16837 | 39.9876 | 24.1984 | 20.4055 |  | #DIV/0! | #DIV/0! | #DIV/0!
[6 empty] | 340 | 0.17347 | 39.9877 | 24.2771 | 20.4205 |  | #DIV/0! | #DIV/0! | #DIV/0!
[6 empty] | 350 | 0.17858 | 39.9878 | 24.3527 | 20.4352 |  | #DIV/0! | #DIV/0! | #DIV/0!
[6 empty] | 360 | 0.18368 | 39.9878 | 24.4256 | 20.4494 |  | #DIV/0! | #DIV/0! | #DIV/0!
[6 empty] | 370 | 0.18878 | 39.9879 | 24.4957 | 20.4631 |  | #DIV/0! | #DIV/0! | #DIV/0!
[6 empty] | 380 | 0.19388 | 39.988 | 24.5631 | 20.4764 |  | #DIV/0! | #DIV/0! | #DIV/0!
[6 empty] | 390 | 0.19899 | 39.9881 | 24.6281 | 20.4894 |  | #DIV/0! | #DIV/0! | #DIV/0!
[6 empty] | 400 | 0.20409 | 39.9881 | 24.6906 | 20.5018 |  | #DIV/0! | #DIV/0! | #DIV/0!
[6 empty] | 410 | 0.20919 | 39.9882 | 24.7508 | 20.5139 |  | #DIV/0! | #DIV/0! | #DIV/0!
[6 empty] | 420 | 0.21429 | 39.9883 | 24.8088 | 20.5256 |  | #DIV/0! | #DIV/0! | #DIV/0!
[6 empty] | 430 | 0.21939 | 39.9883 | 24.8646 | 20.5369 |  | #DIV/0! | #DIV/0! | #DIV/0!
[6 empty] | 440 | 0.2245 | 39.9884 | 24.9184 | 20.5477 |  | #DIV/0! | #DIV/0! | #DIV/0!
[6 empty] | 450 | 0.2296 | 39.9884 | 24.9701 | 20.5583 |  | #DIV/0! | #DIV/0! | #DIV/0!
[6 empty] | 460 | 0.2347 | 39.9885 | 25.0199 | 20.5684 |  | #DIV/0! | #DIV/0! | #DIV/0!
[6 empty] | 470 | 0.2398 | 39.9885 | 25.0679 | 20.5782 |  | #DIV/0! | #DIV/0! | #DIV/0!
[6 empty] | 480 | 0.24491 | 39.9886 | 25.1141 | 20.5877 |  | #DIV/0! | #DIV/0! | #DIV/0!
[6 empty] | 490 | 0.25001 | 39.9886 | 25.1586 | 20.5968 |  | #DIV/0! | #DIV/0! | #DIV/0!
[5 empty] | 4 | 500 | 0.25511 | 39.9887 | 25.2015 | 20.6056 |  | #DIV/0! | #DIV/0! | #DIV/0!
[6 empty] | 510 | 0.26021 | 39.9887 | 25.2428 | 20.6141 |  | #DIV/0! | #DIV/0! | #DIV/0!
[6 empty] | 520 | 0.26531 | 39.9888 | 25.2825 | 20.6222 |  | #DIV/0! | #DIV/0! | #DIV/0!
[6 empty] | 530 | 0.27042 | 39.9888 | 25.3208 | 20.6301 |  | #DIV/0! | #DIV/0! | #DIV/0!
[6 empty] | 540 | 0.27552 | 39.9888 | 25.3577 | 20.6377 |  | #DIV/0! | #DIV/0! | #DIV/0!
[6 empty] | 550 | 0.28062 | 39.9889 | 25.3932 | 20.645 |  | #DIV/0! | #DIV/0! | #DIV/0!
[6 empty] | 560 | 0.28572 | 39.9889 | 25.4274 | 20.6521 |  | #DIV/0! | #DIV/0! | #DIV/0!
[6 empty] | 570 | 0.29083 | 39.9889 | 25.4604 | 20.6589 |  | #DIV/0! | #DIV/0! | #DIV/0!
[6 empty] | 580 | 0.29593 | 39.989 | 25.4921 | 20.6655 |  | #DIV/0! | #DIV/0! | #DIV/0!
[6 empty] | 590 | 0.30103 | 39.989 | 25.5226 | 20.6718 |  | #DIV/0! | #DIV/0! | #DIV/0!
[6 empty] | 600 | 0.30613 | 39.989 | 25.5521 | 20.6779 |  | #DIV/0! | #DIV/0! | #DIV/0!
[6 empty] | 610 | 0.31123 | 39.9891 | 25.5804 | 20.6838 |  | #DIV/0! | #DIV/0! | #DIV/0!
[6 empty] | 620 | 0.31634 | 39.9891 | 25.6077 | 20.6894 |  | #DIV/0! | #DIV/0! | #DIV/0!
[6 empty] | 630 | 0.32144 | 39.9891 | 25.634 | 20.6949 |  | #DIV/0! | #DIV/0! | #DIV/0!
[6 empty] | 640 | 0.32654 | 39.9892 | 25.6594 | 20.7001 |  | #DIV/0! | #DIV/0! | #DIV/0!
[6 empty] | 650 | 0.33164 | 39.9892 | 25.6838 | 20.7052 |  | #DIV/0! | #DIV/0! | #DIV/0!
[6 empty] | 660 | 0.33675 | 39.9892 | 25.7073 | 20.7101 |  | #DIV/0! | #DIV/0! | #DIV/0!
[6 empty] | 670 | 0.34185 | 39.9892 | 25.7299 | 20.7148 |  | #DIV/0! | #DIV/0! | #DIV/0!
[6 empty] | 680 | 0.34695 | 39.9893 | 25.7517 | 20.7193 |  | #DIV/0! | #DIV/0! | #DIV/0!
[6 empty] | 690 | 0.35205 | 39.9893 | 25.7727 | 20.7236 |  | #DIV/0! | #DIV/0! | #DIV/0!
[5 empty] | 5 | 700 | 0.35715 | 39.9893 | 25.7929 | 20.7278 |  | #DIV/0! | #DIV/0! | #DIV/0!
[6 empty] | 710 | 0.36226 | 39.9893 | 25.8124 | 20.7319 |  | #DIV/0! | #DIV/0! | #DIV/0!
[6 empty] | 720 | 0.36736 | 39.9893 | 25.8312 | 20.7358 |  | #DIV/0! | #DIV/0! | #DIV/0!
[6 empty] | 730 | 0.37246 | 39.9894 | 25.8493 | 20.7395 |  | #DIV/0! | #DIV/0! | #DIV/0!
[6 empty] | 740 | 0.37756 | 39.9894 | 25.8667 | 20.7431 |  | #DIV/0! | #DIV/0! | #DIV/0!
[6 empty] | 750 | 0.38266 | 39.9894 | 25.8834 | 20.7466 |  | #DIV/0! | #DIV/0! | #DIV/0!
[6 empty] | 760 | 0.38777 | 39.9894 | 25.8996 | 20.75 |  | #DIV/0! | #DIV/0! | #DIV/0!
[6 empty] | 770 | 0.39287 | 39.9894 | 25.9152 | 20.7532 |  | #DIV/0! | #DIV/0! | #DIV/0!
[6 empty] | 780 | 0.39797 | 39.9894 | 25.9301 | 20.7563 |  | #DIV/0! | #DIV/0! | #DIV/0!
[6 empty] | 790 | 0.40307 | 39.9895 | 25.9446 | 20.7593 |  | #DIV/0! | #DIV/0! | #DIV/0!
[6 empty] | 800 | 0.40818 | 39.9895 | 25.9585 | 20.7622 |  | #DIV/0! | #DIV/0! | #DIV/0!
[6 empty] | 810 | 0.41328 | 39.9895 | 25.9719 | 20.765 |  | #DIV/0! | #DIV/0! | #DIV/0!
[6 empty] | 820 | 0.41838 | 39.9895 | 25.9848 | 20.7677 |  | #DIV/0! | #DIV/0! | #DIV/0!
[6 empty] | 830 | 0.42348 | 39.9895 | 25.9972 | 20.7702 |  | #DIV/0! | #DIV/0! | #DIV/0!
[6 empty] | 840 | 0.42858 | 39.9895 | 26.0092 | 20.7727 |  | #DIV/0! | #DIV/0! | #DIV/0!
[6 empty] | 850 | 0.43369 | 39.9895 | 26.0207 | 20.7751 |  | #DIV/0! | #DIV/0! | #DIV/0!
[6 empty] | 860 | 0.43879 | 39.9895 | 26.0318 | 20.7774 |  | #DIV/0! | #DIV/0! | #DIV/0!
[6 empty] | 870 | 0.44389 | 39.9896 | 26.0425 | 20.7797 |  | #DIV/0! | #DIV/0! | #DIV/0!
[6 empty] | 880 | 0.44899 | 39.9896 | 26.0528 | 20.7818 |  | #DIV/0! | #DIV/0! | #DIV/0!
[6 empty] | 890 | 0.4541 | 39.9896 | 26.0627 | 20.7839 |  | #DIV/0! | #DIV/0! | #DIV/0!
[6 empty] | 900 | 0.4592 | 39.9896 | 26.0723 | 20.7858 |  | #DIV/0! | #DIV/0! | #DIV/0!
[6 empty] | 910 | 0.4643 | 39.9896 | 26.0815 | 20.7878 |  | #DIV/0! | #DIV/0! | #DIV/0!
[6 empty] | 920 | 0.4694 | 39.9896 | 26.0903 | 20.7896 |  | #DIV/0! | #DIV/0! | #DIV/0!
[6 empty] | 930 | 0.4745 | 39.9896 | 26.0989 | 20.7914 |  | #DIV/0! | #DIV/0! | #DIV/0!
[6 empty] | 940 | 0.47961 | 39.9896 | 26.1071 | 20.7931 |  | #DIV/0! | #DIV/0! | #DIV/0!
[6 empty] | 950 | 0.48471 | 39.9896 | 26.115 | 20.7947 |  | #DIV/0! | #DIV/0! | #DIV/0!
[6 empty] | 960 | 0.48981 | 39.9896 | 26.1227 | 20.7963 |  | #DIV/0! | #DIV/0! | #DIV/0!
[6 empty] | 970 | 0.49491 | 39.9896 | 26.13 | 20.7978 |  | #DIV/0! | #DIV/0! | #DIV/0!
[6 empty] | 980 | 0.50002 | 39.9897 | 26.1371 | 20.7993 |  | #DIV/0! | #DIV/0! | #DIV/0!
[6 empty] | 990 | 0.50512 | 39.9897 | 26.1439 | 20.8007 |  | #DIV/0! | #DIV/0! | #DIV/0!
[5 empty] | 6 | 1000 | 0.51022 | 39.9897 | 26.1505 | 20.8021 |  | #DIV/0! | #DIV/0! | #DIV/0!

## TDMA解析
[7 empty] | 位置番号_i | 1 | 2 | 3 | 4 | 5 | 6 | 7 | 8 | 9 | 10 | 11 | 12 | 13 | 14 | 15 | 16 | 17 | 18 | 19 | 20 | 21 |  |  | 位置番号_i | 1 | 2 | 3 | 4 | 5 | 6 | 7 | 8 | 9 | 10 | 11 | 12 | 13 | 14 | 15 | 16 | 17 | 18 | 19 | 20 | 21
|  | 外部領域パラメータ | 0 |  | グラフ番号 | 時間(s) | 位置ｘ_i(m) | 0.007 | 0.00915 | 0.0113 | 0.01345 | 0.0156 | 0.01775 | 0.0199 | 0.02205 | 0.0242 | 0.02635 | 0.0285 | 0.03065 | 0.0328 | 0.03495 | 0.0371 | 0.03925 | 0.0414 | 0.04355 | 0.0457 | 0.04785 | 0.05
初期条件 | [6 empty] | Δx_i(m) | 0.00215 | 0.00215 | 0.00215 | 0.00215 | 0.00215 | 0.00215 | 0.00215 | 0.00215 | 0.00215 | 0.00215 | 0.00215 | 0.00215 | 0.00215 | 0.00215 | 0.00215 | 0.00215 | 0.00215 | 0.00215 | 0.00215 | 0.00215 | 0.00215
初期温度（℃） | 20 | 空間分割数 | 20
|  | 空間差分 Δx (m) | 0.00215
|  | 時間差分 Δt (s) | 10
熱物性値媒体1 | [6 empty] | a_i |  | -1.8011 | -1.8467 | -1.8778 | -1.9002 | -1.9173 | -1.9306 | -1.9414 | -1.9502 | -1.9576 | -1.9639 | -1.9693 | -1.974 | -1.9781 | -1.9817 | -1.985 | -1.9879 | -1.9905 | -1.9929 | -1.995 | -1
熱伝導率(W/(mK)) | 0.042 | 熱拡散率 α(m.s^2) | 9.434e-07 |  |  |  | b_i | 256.9524 | 5.0818 | 5.0818 | 5.0818 | 5.0818 | 5.0818 | 5.0818 | 5.0818 | 5.0818 | 5.0818 | 5.0818 | 5.0818 | 5.0818 | 5.0818 | 5.0818 | 5.0818 | 5.0818 | 5.0818 | 5.0818 | 5.0818 | 1.5119
密度(kg/m3) | 15.9 | 9.434e-07 |  |  |  |  | c_i | -1 | -2.2807 | -2.235 | -2.204 | -2.1815 | -2.1645 | -2.1511 | -2.1404 | -2.1315 | -2.1241 | -2.1179 | -2.1125 | -2.1078 | -2.1037 | -2.1 | -2.0968 | -2.0939 | -2.0913 | -2.0889 | -2.0867 |  |  |  | P_i | 0.0038918 | 0.44941 | 0.52567 | 0.53826 | 0.53746 | 0.53427 | 0.53111 | 0.5284 | 0.52614 | 0.52425 | 0.52265 | 0.52127 | 0.52008 | 0.51904 | 0.51812 | 0.5173 | 0.51657 | 0.51591 | 0.51531 | 0.51477 | 0
比熱（J/(kgK)) | 2800 |  |  | 時間番号ｊ | グラフ指標 | 時間（秒）
体積当たり発熱量(W/m3) | 0 |  |  | 0 |  | 0 |  | 20 | 20 | 20 | 20 | 20 | 20 | 20 | 20 | 20 | 20 | 20 | 20 | 20 | 20 | 20 | 20 | 20 | 20 | 20 | 20 | 20 |  |  | Q_i | 39.8443 | 18.0824 | 12.5578 | 10.6432 | 9.9101 | 9.6267 | 9.5266 | 9.5033 | 9.5115 | 9.5316 | 9.5551 | 9.5785 | 9.6003 | 9.6202 | 9.6381 | 9.6542 | 9.6687 | 9.6818 | 9.6937 | 9.7046 | 20
|  |  |  | 1 | 0 | 10 |  | 39.9568 | 28.896 | 24.0616 | 21.8843 | 20.8843 | 20.4186 | 20.1995 | 20.0956 | 20.046 | 20.0222 | 20.0108 | 20.0052 | 20.0025 | 20.0012 | 20.0006 | 20.0003 | 20.0001 | 20.0001 | 20 | 20 | 20 |  |  |  | 39.8443 | 19.8354 | 14.2744 | 11.8906 | 10.712 | 10.1095 | 9.806 | 9.6608 | 9.5987 | 9.5792 | 9.5808 | 9.5923 | 9.6076 | 9.6241 | 9.6401 | 9.6553 | 9.6693 | 9.6821 | 9.6939 | 9.7046 | 20.0001
|  |  |  | 2 | 0 | 20 |  | 39.9683 | 31.8646 | 26.7666 | 23.7644 | 22.0598 | 21.1137 | 20.5968 | 20.3176 | 20.1681 | 20.0885 | 20.0465 | 20.0243 | 20.0127 | 20.0066 | 20.0034 | 20.0018 | 20.0009 | 20.0005 | 20.0003 | 20.0001 | 20.0001 |  |  |  | 39.8443 | 20.4204 | 15.1647 | 12.758 | 11.4077 | 10.6103 | 10.1428 | 9.877 | 9.7329 | 9.6604 | 9.629 | 9.6204 | 9.6238 | 9.6333 | 9.6454 | 9.6582 | 9.6709 | 9.683 | 9.6944 | 9.7049 | 20.0004
|  |  |  | 3 | 0 | 30 |  | 39.9735 | 33.1958 | 28.427 | 25.2295 | 23.1701 | 21.8852 | 21.1035 | 20.6374 | 20.3641 | 20.206 | 20.1156 | 20.0644 | 20.0357 | 20.0196 | 20.0108 | 20.0059 | 20.0032 | 20.0017 | 20.001 | 20.0006 | 20.0004 |  |  |  | 39.8443 | 20.6827 | 15.6691 | 13.3472 | 11.9571 | 11.0607 | 10.4826 | 10.1188 | 9.8977 | 9.769 | 9.6987 | 9.6641 | 9.6508 | 9.6497 | 9.6552 | 9.664 | 9.6743 | 9.685 | 9.6955 | 9.7056 | 20.001
|  |  |  | 4 | 0 | 40 |  | 39.9764 | 33.9443 | 29.5088 | 26.3279 | 24.1162 | 22.6233 | 21.642 | 21.0115 | 20.6145 | 20.3688 | 20.2189 | 20.1287 | 20.075 | 20.0434 | 20.0249 | 20.0142 | 20.0081 | 20.0046 | 20.0026 | 20.0016 | 20.001 |  |  |  | 39.8443 | 20.8302 | 15.9876 | 13.7615 | 12.3841 | 11.445 | 10.7988 | 10.3627 | 10.0769 | 9.8958 | 9.7856 | 9.7222 | 9.6888 | 9.6741 | 9.6706 | 9.6736 | 9.6802 | 9.6886 | 9.6977 | 9.7069 | 20.0024
|  |  |  | 5 | 1 | 50 |  | 39.9783 | 34.4326 | 30.267 | 27.1644 | 24.9005 | 23.2881 | 22.1669 | 21.4047 | 20.897 | 20.5651 | 20.3516 | 20.2164 | 20.1318 | 20.0795 | 20.0476 | 20.0283 | 20.0167 | 20.0099 | 20.0059 | 20.0036 | 20.0024 |  |  |  | 39.8443 | 20.9264 | 16.2077 | 14.0667 | 12.7202 | 11.7681 | 11.0824 | 10.5957 | 10.2588 | 10.0321 | 9.8845 | 9.7919 | 9.7368 | 9.7064 | 9.692 | 9.6876 | 9.6892 | 9.6943 | 9.7013 | 9.7092 | 20.0046
|  |  |  | 6 | 0 | 60 |  | 39.9797 | 34.7825 | 30.8316 | 27.8198 | 25.5512 | 23.8733 | 22.6575 | 21.7944 | 21.1935 | 20.7829 | 20.5069 | 20.3243 | 20.2053 | 20.1286 | 20.0798 | 20.0492 | 20.0301 | 20.0184 | 20.0112 | 20.007 | 20.0046 |  |  |  | 39.8443 | 20.9954 | 16.3705 | 14.3014 | 12.9904 | 12.0405 | 11.3333 | 10.8122 | 10.4362 | 10.1716 | 9.9904 | 9.87 | 9.7929 | 9.7459 | 9.7193 | 9.7061 | 9.7016 | 9.7025 | 9.7067 | 9.7127 | 20.0081
|  |  |  | 7 | 0 | 70 |  | 39.9807 | 35.0495 | 31.2722 | 28.3482 | 26.0968 | 24.3858 | 23.107 | 22.1682 | 21.4913 | 21.0118 | 20.6776 | 20.4483 | 20.2933 | 20.1899 | 20.1217 | 20.0774 | 20.0488 | 20.0307 | 20.0193 | 20.0123 | 20.0081 |  |  |  | 39.8443 | 21.048 | 16.4969 | 14.4884 | 13.2124 | 12.272 | 11.5547 | 11.0106 | 10.6052 | 10.3097 | 10.0995 | 9.9536 | 9.8554 | 9.7915 | 9.7519 | 9.729 | 9.7175 | 9.7133 | 9.714 | 9.7176 | 20.013
|  |  |  | 8 | 0 | 80 |  | 39.9816 | 35.2621 | 31.6282 | 28.7849 | 26.5605 | 24.8356 | 23.5155 | 22.5205 | 21.7827 | 21.2443 | 20.8576 | 20.584 | 20.3932 | 20.262 | 20.1728 | 20.1129 | 20.0733 | 20.0473 | 20.0304 | 20.0197 | 20.013 |  |  |  | 39.8443 | 21.0899 | 16.5989 | 14.6418 | 13.3985 | 12.4711 | 11.7504 | 11.1913 | 10.7641 | 10.4439 | 10.2089 | 10.0403 | 9.9223 | 9.8419 | 9.7892 | 9.7561 | 9.7368 | 9.7269 | 9.7234 | 9.724 | 20.0195
解析形状 | 円管 | 空間差分(m) 1 |  | 9 | 0 | 90 |  | 39.9822 | 35.4368 | 31.9237 | 29.1532 | 26.96 | 25.2326 | 23.8859 | 22.8495 | 22.0631 | 21.4752 | 21.0421 | 20.7276 | 20.5024 | 20.3432 | 20.2321 | 20.1556 | 20.1034 | 20.0683 | 20.0449 | 20.0295 | 20.0195 |  |  |  | 39.8443 | 21.1243 | 16.6833 | 14.7705 | 13.5571 | 12.6442 | 11.9244 | 11.3559 | 10.9126 | 10.5726 | 10.3168 | 10.1282 | 9.992 | 9.896 | 9.8302 | 9.7867 | 9.7592 | 9.7431 | 9.7349 | 9.7321 | 20.0277
x_1 | 0.007 | 0.00215 |  | 10 | 0 | 100 |  | 39.9828 | 35.5839 | 32.1744 | 29.4694 | 27.3082 | 25.5854 | 24.2223 | 23.1553 | 22.3304 | 21.7011 | 21.2275 | 20.8758 | 20.6181 | 20.4318 | 20.2986 | 20.2046 | 20.139 | 20.0937 | 20.0628 | 20.0418 | 20.0277 |  |  |  | 39.8443 | 21.1533 | 16.7549 | 14.8805 | 13.6944 | 12.7962 | 12.0799 | 11.506 | 11.0508 | 10.6952 | 10.422 | 10.2158 | 10.0633 | 9.9527 | 9.8743 | 9.8204 | 9.7845 | 9.7618 | 9.7485 | 9.7418 | 20.0374
x_N+1 | 0.05 |  |  | 11 | 0 | 110 |  | 39.9833 | 35.71 | 32.3906 | 29.7447 | 27.6152 | 25.9011 | 24.5286 | 23.4393 | 22.5838 | 21.92 | 21.4112 | 21.0262 | 20.7384 | 20.526 | 20.371 | 20.2593 | 20.1796 | 20.1234 | 20.084 | 20.0566 | 20.0374 |  |  |  | 39.8443 | 21.1782 | 16.8165 | 14.976 | 13.8148 | 12.9311 | 12.2199 | 11.6431 | 11.1794 | 10.8113 | 10.5236 | 10.3023 | 10.1351 | 10.0109 | 9.9207 | 9.8566 | 9.8123 | 9.7828 | 9.7641 | 9.7531 | 20.0487
δ | 1 |  |  | 12 | 0 | 120 |  | 39.9837 | 35.8199 | 32.5798 | 29.9872 | 27.8885 | 26.1856 | 24.8086 | 23.7029 | 22.8232 | 22.1306 | 21.5915 | 21.1768 | 20.8614 | 20.6244 | 20.4483 | 20.3188 | 20.2247 | 20.1569 | 20.1083 | 20.0737 | 20.0487 |  |  |  | 39.8443 | 21.1998 | 16.8704 | 15.06 | 13.9214 | 13.0518 | 12.3465 | 11.7689 | 11.299 | 10.9211 | 10.6213 | 10.387 | 10.2066 | 10.0701 | 9.9687 | 9.8948 | 9.8421 | 9.8057 | 9.7813 | 9.7658 | 20.0615
対称パラメータ | 1 |  |  | 13 | 0 | 130 |  | 39.9841 | 35.9168 | 32.7472 | 30.2032 | 28.1337 | 26.4435 | 25.0654 | 23.9481 | 23.0491 | 22.3326 | 21.7673 | 21.3261 | 20.9856 | 20.7256 | 20.5292 | 20.3823 | 20.2736 | 20.1938 | 20.1355 | 20.0929 | 20.0615 |  |  |  | 39.8443 | 21.2189 | 16.9181 | 15.1346 | 14.0167 | 13.1606 | 12.4618 | 11.8847 | 11.4105 | 11.0248 | 10.7149 | 10.4693 | 10.2774 | 10.1297 | 10.0177 | 9.9345 | 9.8737 | 9.8303 | 9.8002 | 9.7799 | 20.0755
基本長さL=x_N+1 - x_1 | 0.043 |  |  | 14 | 0 | 140 |  | 39.9844 | 36.0031 | 32.8968 | 30.3971 | 28.3554 | 26.6786 | 25.302 | 24.1764 | 23.2622 | 22.5257 | 21.9379 | 21.4733 | 21.1099 | 20.8285 | 20.6128 | 20.449 | 20.3258 | 20.2338 | 20.1653 | 20.1142 | 20.0755 |  |  |  | 39.8443 | 21.2359 | 16.9607 | 15.2015 | 14.1027 | 13.2593 | 12.5672 | 11.9916 | 11.5146 | 11.1227 | 10.8045 | 10.5491 | 10.3469 | 10.189 | 10.0674 | 9.9752 | 9.9065 | 9.8563 | 9.8203 | 9.795 | 20.0907
分割数 | 20 |  |  | 15 | 2 | 150 |  | 39.9847 | 36.0807 | 33.0317 | 30.5726 | 28.5572 | 26.8942 | 25.5207 | 24.3896 | 23.4633 | 22.7101 | 22.1028 | 21.6175 | 21.2333 | 20.9321 | 20.6982 | 20.5181 | 20.3806 | 20.2763 | 20.1973 | 20.1372 | 20.0907 |  |  |  | 39.8443 | 21.2512 | 16.999 | 15.2619 | 14.1807 | 13.3494 | 12.6642 | 12.0907 | 11.6119 | 11.2153 | 10.89 | 10.6263 | 10.415 | 10.2478 | 10.1172 | 10.0167 | 9.9404 | 9.8834 | 9.8415 | 9.8111 | 20.1069
|  |  |  | 16 | 0 | 160 |  | 39.985 | 36.151 | 33.154 | 30.7325 | 28.7419 | 27.0927 | 25.7235 | 24.589 | 23.6532 | 22.8861 | 22.2619 | 21.7582 | 21.3553 | 21.0359 | 20.7848 | 20.589 | 20.4375 | 20.3208 | 20.231 | 20.1616 | 20.1069 |  |  |  | 39.8443 | 21.2651 | 17.0338 | 15.3169 | 14.252 | 13.4322 | 12.7537 | 12.1828 | 11.7031 | 11.3028 | 10.9717 | 10.7007 | 10.4813 | 10.3057 | 10.1669 | 10.0585 | 9.9749 | 9.9114 | 9.8636 | 9.828 | 20.1238
内側境界条件 |  |  |  | 17 | 0 | 170 |  | 39.9853 | 36.2151 | 33.2659 | 30.879 | 28.9119 | 27.2763 | 25.9124 | 24.7761 | 23.8327 | 23.0539 | 22.4151 | 21.8952 | 21.4753 | 21.139 | 20.8718 | 20.661 | 20.4959 | 20.367 | 20.2663 | 20.1872 | 20.1238 |  |  |  | 39.8443 | 21.2777 | 17.0656 | 15.3673 | 14.3174 | 13.5084 | 12.8367 | 12.2688 | 11.7888 | 11.3856 | 11.0497 | 10.7724 | 10.5458 | 10.3627 | 10.2162 | 10.1004 | 10.0099 | 9.9399 | 9.8863 | 9.8455 | 20.1414
第？種BC | 3 |  |  | 18 | 0 | 180 |  | 39.9855 | 36.2739 | 33.3685 | 31.0139 | 29.069 | 27.4468 | 26.0887 | 24.9518 | 24.0027 | 23.214 | 22.5626 | 22.0282 | 21.5929 | 21.241 | 20.9587 | 20.7337 | 20.5553 | 20.4143 | 20.3027 | 20.2137 | 20.1414 |  |  |  | 39.8443 | 21.2893 | 17.0948 | 15.4136 | 14.3778 | 13.5791 | 12.9139 | 12.3492 | 11.8695 | 11.4641 | 11.1241 | 10.8414 | 10.6085 | 10.4184 | 10.2649 | 10.1422 | 10.045 | 9.9688 | 9.9095 | 9.8635 | 20.1594
壁面温度（℃） | 40 |  |  | 19 | 0 | 190 |  | 39.9857 | 36.3281 | 33.4633 | 31.1387 | 29.2148 | 27.6057 | 26.2538 | 25.1173 | 24.1638 | 23.3669 | 22.7044 | 22.1571 | 21.7078 | 21.3417 | 21.0451 | 20.8065 | 20.6153 | 20.4624 | 20.34 | 20.241 | 20.1594 |  |  |  | 39.8443 | 21.2999 | 17.1217 | 15.4564 | 14.4338 | 13.6448 | 12.986 | 12.4246 | 11.9455 | 11.5386 | 11.1952 | 10.9077 | 10.6691 | 10.4729 | 10.3129 | 10.1836 | 10.0802 | 9.998 | 9.933 | 9.8818 | 20.1777
壁面熱流速(W/m2) | 10 |  |  | 20 | 0 | 200 |  | 39.9859 | 36.3783 | 33.5512 | 31.2546 | 29.3505 | 27.7542 | 26.4089 | 25.2735 | 24.3166 | 23.5128 | 22.8407 | 22.2818 | 21.8199 | 21.4405 | 21.1307 | 20.8791 | 20.6756 | 20.5111 | 20.3778 | 20.2687 | 20.1777 |  |  |  | 39.8443 | 21.3098 | 17.1467 | 15.4962 | 14.4858 | 13.7061 | 13.0535 | 12.4955 | 12.0174 | 11.6093 | 11.2631 | 10.9715 | 10.7279 | 10.5259 | 10.3599 | 10.2246 | 10.1151 | 10.0271 | 9.9567 | 9.9003 | 20.1963
熱伝達率(W/(m2K)) | 5000 |  |  | 21 | 0 | 210 |  | 39.9861 | 36.4249 | 33.633 | 31.3627 | 29.4775 | 27.8935 | 26.5548 | 25.4211 | 24.4618 | 23.6522 | 22.9717 | 22.4025 | 21.929 | 21.5374 | 21.2151 | 20.9512 | 20.7357 | 20.5599 | 20.4159 | 20.2968 | 20.1963 |  |  |  | 39.8443 | 21.319 | 17.1699 | 15.5332 | 14.5344 | 13.7635 | 13.1169 | 12.5623 | 12.0854 | 11.6765 | 11.328 | 11.0329 | 10.7847 | 10.5775 | 10.406 | 10.2649 | 10.1497 | 10.0562 | 9.9804 | 9.9188 | 20.2149
外部流体温度（℃） | 40 |  |  | 22 | 0 | 220 |  | 39.9863 | 36.4684 | 33.7093 | 31.4637 | 29.5964 | 28.0244 | 26.6924 | 25.5609 | 24.5999 | 23.7854 | 23.0976 | 22.5191 | 22.0351 | 21.6321 | 21.2981 | 21.0225 | 20.7955 | 20.6087 | 20.4541 | 20.3249 | 20.2149 |  |  |  | 39.8443 | 21.3276 | 17.1916 | 15.5678 | 14.5799 | 13.8173 | 13.1765 | 12.6254 | 12.1498 | 11.7406 | 11.3901 | 11.0918 | 10.8395 | 10.6277 | 10.451 | 10.3045 | 10.1839 | 10.085 | 10.004 | 9.9374 | 20.2335
|  |  |  | 23 | 0 | 230 |  | 39.9864 | 36.5091 | 33.7808 | 31.5585 | 29.7082 | 28.1477 | 26.8224 | 25.6935 | 24.7314 | 23.9129 | 23.2185 | 22.6317 | 22.138 | 21.7244 | 21.3795 | 21.0927 | 20.8548 | 20.6571 | 20.4922 | 20.353 | 20.2335 |  |  |  | 39.8443 | 21.3356 | 17.2119 | 15.6003 | 14.6227 | 13.868 | 13.2328 | 12.6851 | 12.211 | 11.8016 | 11.4495 | 11.1485 | 10.8925 | 10.6763 | 10.4948 | 10.3434 | 10.2176 | 10.1135 | 10.0274 | 9.9558 | 20.252
外側境界条件 |  |  |  | 24 | 0 | 240 |  | 39.9866 | 36.5473 | 33.848 | 31.6477 | 29.8136 | 28.2642 | 26.9456 | 25.8194 | 24.8568 | 24.0348 | 23.3347 | 22.7404 | 22.2378 | 21.8144 | 21.4591 | 21.1618 | 20.9132 | 20.7051 | 20.53 | 20.381 | 20.252 |  |  |  | 39.8443 | 21.3431 | 17.231 | 15.6308 | 14.6629 | 13.9158 | 13.286 | 12.7417 | 12.2692 | 11.8598 | 11.5064 | 11.2029 | 10.9437 | 10.7235 | 10.5376 | 10.3813 | 10.2506 | 10.1415 | 10.0505 | 9.9741 | 20.2704
第？種BC | 3 |  |  | 25 | 0 | 250 |  | 39.9867 | 36.5833 | 33.9113 | 31.7318 | 29.913 | 28.3744 | 27.0624 | 25.9392 | 24.9764 | 24.1516 | 23.4464 | 22.8453 | 22.3345 | 21.902 | 21.5369 | 21.2295 | 20.9707 | 20.7525 | 20.5674 | 20.4087 | 20.2704 |  |  |  | 39.8443 | 21.3502 | 17.2489 | 15.6596 | 14.7009 | 13.961 | 13.3363 | 12.7954 | 12.3246 | 11.9154 | 11.5609 | 11.2553 | 10.993 | 10.7692 | 10.5791 | 10.4184 | 10.283 | 10.1691 | 10.0733 | 9.9922 | 20.2885
壁面温度（℃） | 0 |  |  | 26 | 0 | 260 |  | 39.9868 | 36.6172 | 33.971 | 31.8112 | 30.0072 | 28.4789 | 27.1734 | 26.0533 | 25.0906 | 24.2634 | 23.5538 | 22.9464 | 22.4281 | 21.987 | 21.6128 | 21.2957 | 21.0271 | 20.7991 | 20.6043 | 20.4361 | 20.2885 |  |  |  | 39.8443 | 21.3569 | 17.2659 | 15.6868 | 14.7368 | 14.0038 | 13.3841 | 12.8465 | 12.3774 | 11.9685 | 11.6132 | 11.3056 | 11.0407 | 10.8134 | 10.6194 | 10.4545 | 10.3146 | 10.1961 | 10.0956 | 10.0099 | 20.3063
壁面熱流速(W/m2) | 0 |  |  | 27 | 0 | 270 |  | 39.987 | 36.6493 | 34.0274 | 31.8864 | 30.0964 | 28.578 | 27.2789 | 26.162 | 25.1998 | 24.3707 | 23.657 | 23.044 | 22.5186 | 22.0696 | 21.6866 | 21.3604 | 21.0824 | 20.8448 | 20.6406 | 20.4631 | 20.3063 |  |  |  | 39.8443 | 21.3632 | 17.2819 | 15.7125 | 14.7708 | 14.0443 | 13.4295 | 12.8951 | 12.4277 | 12.0193 | 11.6633 | 11.354 | 11.0866 | 10.8562 | 10.6586 | 10.4896 | 10.3454 | 10.2226 | 10.1176 | 10.0274 | 20.3238
熱伝達率(W/(m2K)) | 10 |  |  | 28 | 0 | 280 |  | 39.9871 | 36.6796 | 34.0809 | 31.9577 | 30.181 | 28.6723 | 27.3794 | 26.2658 | 25.3043 | 24.4735 | 23.7562 | 23.138 | 22.6062 | 22.1496 | 21.7584 | 21.4234 | 21.1363 | 20.8896 | 20.6761 | 20.4895 | 20.3238 |  |  |  | 39.8443 | 21.3692 | 17.2971 | 15.7369 | 14.8031 | 14.0829 | 13.4727 | 12.9414 | 12.4758 | 12.0679 | 11.7113 | 11.4006 | 11.1309 | 10.8976 | 10.6965 | 10.5237 | 10.3755 | 10.2484 | 10.139 | 10.0445 | 20.3409
外部流体温度（℃） | 20 |  |  | 29 | 0 | 290 |  | 39.9872 | 36.7084 | 34.1317 | 32.0254 | 30.2616 | 28.7621 | 27.4753 | 26.365 | 25.4042 | 24.5721 | 23.8517 | 23.2287 | 22.6908 | 22.2272 | 21.8282 | 21.4848 | 21.189 | 20.9333 | 20.7109 | 20.5154 | 20.3409 |  |  |  | 39.8443 | 21.3749 | 17.3115 | 15.76 | 14.8338 | 14.1196 | 13.5139 | 12.9856 | 12.5218 | 12.1144 | 11.7574 | 11.4454 | 11.1736 | 10.9375 | 10.7332 | 10.5568 | 10.4047 | 10.2735 | 10.16 | 10.0612 | 20.3577
|  |  |  | 30 | 3 | 300 |  | 39.9873 | 36.7358 | 34.18 | 32.0898 | 30.3382 | 28.8476 | 27.5668 | 26.4598 | 25.5 | 24.6668 | 23.9435 | 23.3161 | 22.7725 | 22.3023 | 21.8958 | 21.5445 | 21.2403 | 20.9761 | 20.745 | 20.5407 | 20.3577 |  |  |  | 39.8443 | 21.3803 | 17.3252 | 15.782 | 14.863 | 14.1545 | 13.5531 | 13.0278 | 12.5657 | 12.159 | 11.8017 | 11.4885 | 11.2147 | 10.9762 | 10.7688 | 10.589 | 10.4332 | 10.298 | 10.1804 | 10.0775 | 20.374
|  |  |  | 31 | 0 | 310 |  | 39.9874 | 36.7618 | 34.2259 | 32.1511 | 30.4113 | 28.9293 | 27.6542 | 26.5505 | 25.5918 | 24.7577 | 24.0318 | 23.4003 | 22.8515 | 22.375 | 21.9614 | 21.6024 | 21.2902 | 21.0177 | 20.7781 | 20.5655 | 20.374 |  |  |  | 39.8443 | 21.3854 | 17.3382 | 15.803 | 14.8908 | 14.1878 | 13.5906 | 13.0682 | 12.6078 | 12.2018 | 11.8442 | 11.5299 | 11.2544 | 11.0134 | 10.8032 | 10.6202 | 10.4608 | 10.3218 | 10.2003 | 10.0934 | 20.3899
|  |  |  | 32 | 0 | 320 |  | 39.9875 | 36.7866 | 34.2697 | 32.2096 | 30.481 | 29.0072 | 27.7378 | 26.6374 | 25.6798 | 24.845 | 24.1167 | 23.4815 | 22.9277 | 22.4453 | 22.025 | 21.6587 | 21.3387 | 21.0581 | 20.8104 | 20.5896 | 20.3899 |  |  |  | 39.8443 | 21.3903 | 17.3506 | 15.8229 | 14.9173 | 14.2196 | 13.6264 | 13.1068 | 12.6481 | 12.2428 | 11.885 | 11.5698 | 11.2926 | 11.0494 | 10.8365 | 10.6503 | 10.4875 | 10.345 | 10.2197 | 10.1088 | 20.4055
|  |  |  | 33 | 0 | 330 |  | 39.9876 | 36.8103 | 34.3114 | 32.2654 | 30.5476 | 29.0818 | 27.8178 | 26.7206 | 25.7642 | 24.9288 | 24.1984 | 23.5597 | 23.0013 | 22.5132 | 22.0865 | 21.7132 | 21.3858 | 21.0975 | 20.8418 | 20.613 | 20.4055 |  |  |  | 39.8443 | 21.395 | 17.3625 | 15.842 | 14.9426 | 14.25 | 13.6606 | 13.1437 | 12.6867 | 12.2822 | 11.9243 | 11.6081 | 11.3294 | 11.0842 | 10.8687 | 10.6795 | 10.5135 | 10.3674 | 10.2385 | 10.1239 | 20.4205
|  |  |  | 34 | 0 | 340 |  | 39.9877 | 36.8329 | 34.3513 | 32.3188 | 30.6112 | 29.1531 | 27.8944 | 26.8003 | 25.8452 | 25.0094 | 24.2771 | 23.6351 | 23.0723 | 22.5788 | 22.1461 | 21.7661 | 21.4315 | 21.1357 | 20.8724 | 20.6358 | 20.4205 |  |  |  | 39.8443 | 21.3994 | 17.3738 | 15.8602 | 14.9668 | 14.279 | 13.6933 | 13.1791 | 12.7238 | 12.32 | 11.962 | 11.6451 | 11.3649 | 11.1177 | 10.8998 | 10.7078 | 10.5386 | 10.3892 | 10.2567 | 10.1385 | 20.4352
|  |  |  | 35 | 0 | 350 |  | 39.9878 | 36.8544 | 34.3894 | 32.3697 | 30.6721 | 29.2213 | 27.9678 | 26.8768 | 25.923 | 25.0869 | 24.3527 | 23.7077 | 23.1407 | 22.6423 | 22.2037 | 21.8172 | 21.4758 | 21.1727 | 20.902 | 20.6579 | 20.4352 |  |  |  | 39.8443 | 21.4037 | 17.3846 | 15.8776 | 14.99 | 14.3068 | 13.7247 | 13.213 | 12.7593 | 12.3562 | 11.9983 | 11.6806 | 11.3991 | 11.15 | 10.9298 | 10.7351 | 10.5629 | 10.4102 | 10.2744 | 10.1526 | 20.4494
|  |  |  | 36 | 0 | 360 |  | 39.9878 | 36.8751 | 34.4259 | 32.4185 | 30.7304 | 29.2867 | 28.0381 | 26.9502 | 25.9977 | 25.1613 | 24.4256 | 23.7777 | 23.2068 | 22.7035 | 22.2593 | 21.8667 | 21.5186 | 21.2086 | 20.9307 | 20.6794 | 20.4494 |  |  |  | 39.8443 | 21.4077 | 17.3949 | 15.8943 | 15.0122 | 14.3335 | 13.7548 | 13.2456 | 12.7934 | 12.3911 | 12.0331 | 11.7148 | 11.4321 | 11.1812 | 10.9588 | 10.7615 | 10.5864 | 10.4307 | 10.2915 | 10.1663 | 20.4631
|  |  |  | 37 | 0 | 370 |  | 39.9879 | 36.8948 | 34.4608 | 32.4653 | 30.7863 | 29.3494 | 28.1056 | 27.0207 | 26.0695 | 25.2329 | 24.4957 | 23.8451 | 23.2705 | 22.7626 | 22.3131 | 21.9146 | 21.5601 | 21.2434 | 20.9586 | 20.7002 | 20.4631 |  |  |  | 39.8443 | 21.4116 | 17.4048 | 15.9102 | 15.0334 | 14.359 | 13.7836 | 13.2768 | 12.8262 | 12.4246 | 12.0666 | 11.7478 | 11.4639 | 11.2113 | 10.9868 | 10.787 | 10.6092 | 10.4504 | 10.3081 | 10.1796 | 20.4764
|  |  |  | 38 | 0 | 380 |  | 39.988 | 36.9138 | 34.4942 | 32.51 | 30.8398 | 29.4095 | 28.1704 | 27.0883 | 26.1385 | 25.3018 | 24.5631 | 23.91 | 23.3319 | 22.8197 | 22.3651 | 21.9609 | 21.6003 | 21.2771 | 20.9856 | 20.7203 | 20.4764 |  |  |  | 39.8443 | 21.4154 | 17.4143 | 15.9255 | 15.0537 | 14.3835 | 13.8113 | 13.3067 | 12.8576 | 12.4568 | 12.0989 | 11.7795 | 11.4945 | 11.2403 | 11.0138 | 10.8117 | 10.6312 | 10.4695 | 10.3241 | 10.1925 | 20.4894
|  |  |  | 39 | 0 | 390 |  | 39.9881 | 36.9319 | 34.5263 | 32.5529 | 30.8912 | 29.4672 | 28.2325 | 27.1533 | 26.2048 | 25.368 | 24.6281 | 23.9726 | 23.3912 | 22.8747 | 22.4153 | 22.0056 | 21.6391 | 21.3096 | 21.0117 | 20.7399 | 20.4894 |  |  |  | 39.8443 | 21.4189 | 17.4234 | 15.9402 | 15.0732 | 14.4069 | 13.8378 | 13.3355 | 12.8878 | 12.4877 | 12.1299 | 11.81 | 11.5239 | 11.2683 | 11.0398 | 10.8355 | 10.6524 | 10.488 | 10.3396 | 10.2049 | 20.5018
|  |  |  | 40 | 0 | 400 |  | 39.9881 | 36.9493 | 34.557 | 32.5941 | 30.9405 | 29.5226 | 28.2922 | 27.2158 | 26.2685 | 25.4318 | 24.6906 | 24.0329 | 23.4483 | 22.9278 | 22.4637 | 22.0488 | 21.6766 | 21.3411 | 21.0369 | 20.7587 | 20.5018 |  |  |  | 39.8443 | 21.4223 | 17.4321 | 15.9542 | 15.092 | 14.4295 | 13.8633 | 13.3631 | 12.9168 | 12.5175 | 12.1598 | 11.8394 | 11.5523 | 11.2953 | 11.065 | 10.8584 | 10.6729 | 10.5058 | 10.3546 | 10.217 | 20.5139
|  |  |  | 41 | 0 | 410 |  | 39.9882 | 36.9659 | 34.5865 | 32.6336 | 30.9877 | 29.5758 | 28.3496 | 27.2758 | 26.3298 | 25.4931 | 24.7508 | 24.091 | 23.5033 | 22.9791 | 22.5104 | 22.0905 | 21.7128 | 21.3716 | 21.0613 | 20.777 | 20.5139 |  |  |  | 39.8443 | 21.4256 | 17.4405 | 15.9677 | 15.1099 | 14.4511 | 13.8877 | 13.3896 | 12.9447 | 12.5461 | 12.1885 | 11.8676 | 11.5797 | 11.3213 | 11.0892 | 10.8806 | 10.6927 | 10.523 | 10.3691 | 10.2286 | 20.5256
|  |  |  | 42 | 0 | 420 |  | 39.9883 | 36.9819 | 34.6148 | 32.6715 | 31.0331 | 29.6268 | 28.4047 | 27.3335 | 26.3888 | 25.5521 | 24.8088 | 24.1469 | 23.5564 | 23.0285 | 22.5555 | 22.1307 | 21.7478 | 21.401 | 21.0849 | 20.7946 | 20.5256 |  |  |  | 39.8443 | 21.4288 | 17.4485 | 15.9806 | 15.1272 | 14.4718 | 13.9112 | 13.4151 | 12.9716 | 12.5736 | 12.2162 | 11.8949 | 11.6061 | 11.3463 | 11.1126 | 10.902 | 10.7119 | 10.5397 | 10.3831 | 10.2399 | 20.5369
|  |  |  | 43 | 0 | 430 |  | 39.9883 | 36.9973 | 34.6419 | 32.708 | 31.0768 | 29.6759 | 28.4577 | 27.3889 | 26.4455 | 25.6089 | 24.8646 | 24.2008 | 23.6075 | 23.0761 | 22.5991 | 22.1696 | 21.7816 | 21.4294 | 21.1077 | 20.8117 | 20.5369 |  |  |  | 39.8443 | 21.4318 | 17.4562 | 15.9931 | 15.1437 | 14.4918 | 13.9338 | 13.4397 | 12.9974 | 12.6001 | 12.2428 | 11.9211 | 11.6315 | 11.3705 | 11.1351 | 10.9226 | 10.7303 | 10.5558 | 10.3966 | 10.2507 | 20.5477
|  |  |  | 44 | 0 | 440 |  | 39.9884 | 37.0121 | 34.668 | 32.7429 | 31.1187 | 29.723 | 28.5086 | 27.4423 | 26.5 | 25.6635 | 24.9184 | 24.2527 | 23.6568 | 23.122 | 22.641 | 22.2071 | 21.8142 | 21.4568 | 21.1297 | 20.8281 | 20.5477 |  |  |  | 39.8443 | 21.4347 | 17.4636 | 16.005 | 15.1596 | 14.511 | 13.9555 | 13.4632 | 13.0222 | 12.6256 | 12.2684 | 11.9464 | 11.6559 | 11.3937 | 11.1569 | 10.9425 | 10.7481 | 10.5713 | 10.4097 | 10.2612 | 20.5583
|  |  |  | 45 | 0 | 450 |  | 39.9884 | 37.0262 | 34.6931 | 32.7766 | 31.1589 | 29.7684 | 28.5575 | 27.4936 | 26.5525 | 25.7162 | 24.9701 | 24.3027 | 23.7043 | 23.1663 | 22.6815 | 22.2433 | 21.8457 | 21.4832 | 21.1509 | 20.844 | 20.5583 |  |  |  | 39.8443 | 21.4375 | 17.4707 | 16.0165 | 15.1749 | 14.5294 | 13.9764 | 13.4859 | 13.0461 | 12.6501 | 12.293 | 11.9707 | 11.6795 | 11.4162 | 11.1778 | 10.9617 | 10.7653 | 10.5862 | 10.4223 | 10.2713 | 20.5684
|  |  |  | 46 | 0 | 460 |  | 39.9885 | 37.0399 | 34.7172 | 32.8089 | 31.1977 | 29.8119 | 28.6046 | 27.543 | 26.603 | 25.7668 | 25.0199 | 24.3509 | 23.75 | 23.209 | 22.7205 | 22.2782 | 21.8761 | 21.5088 | 21.1714 | 20.8594 | 20.5684 |  |  |  | 39.8443 | 21.4402 | 17.4775 | 16.0275 | 15.1896 | 14.5471 | 13.9965 | 13.5077 | 13.069 | 12.6737 | 12.3168 | 11.9941 | 11.7022 | 11.4378 | 11.198 | 10.9802 | 10.7819 | 10.6007 | 10.4344 | 10.2811 | 20.5782
|  |  |  | 47 | 0 | 470 |  | 39.9885 | 37.0529 | 34.7404 | 32.8399 | 31.2349 | 29.8539 | 28.6499 | 27.5904 | 26.6517 | 25.8155 | 25.0679 | 24.3973 | 23.7941 | 23.2501 | 22.7582 | 22.3118 | 21.9054 | 21.5334 | 21.1912 | 20.8742 | 20.5782 |  |  |  | 39.8443 | 21.4428 | 17.4841 | 16.0381 | 15.2038 | 14.5641 | 14.0158 | 13.5287 | 13.0911 | 12.6964 | 12.3396 | 12.0167 | 11.7241 | 11.4586 | 11.2175 | 10.998 | 10.7978 | 10.6146 | 10.4462 | 10.2905 | 20.5877
|  |  |  | 48 | 0 | 480 |  | 39.9886 | 37.0655 | 34.7626 | 32.8698 | 31.2707 | 29.8942 | 28.6935 | 27.6361 | 26.6985 | 25.8625 | 25.1141 | 24.442 | 23.8366 | 23.2898 | 22.7945 | 22.3443 | 21.9336 | 21.5572 | 21.2103 | 20.8885 | 20.5877 |  |  |  | 39.8443 | 21.4453 | 17.4904 | 16.0483 | 15.2174 | 14.5805 | 14.0344 | 13.5489 | 13.1124 | 12.7183 | 12.3616 | 12.0384 | 11.7451 | 11.4787 | 11.2362 | 11.0152 | 10.8132 | 10.628 | 10.4575 | 10.2996 | 20.5968
|  |  |  | 49 | 0 | 490 |  | 39.9886 | 37.0776 | 34.784 | 32.8985 | 31.3051 | 29.933 | 28.7354 | 27.6801 | 26.7435 | 25.9077 | 25.1586 | 24.4851 | 23.8776 | 23.328 | 22.8294 | 22.3756 | 21.9609 | 21.5801 | 21.2287 | 20.9023 | 20.5968 |  |  |  | 39.8443 | 21.4476 | 17.4965 | 16.0581 | 15.2304 | 14.5963 | 14.0522 | 13.5683 | 13.1329 | 12.7393 | 12.3828 | 12.0593 | 11.7654 | 11.498 | 11.2543 | 11.0318 | 10.8281 | 10.641 | 10.4684 | 10.3084 | 20.6056
|  |  |  | 50 | 4 | 500 |  | 39.9887 | 37.0893 | 34.8046 | 32.9261 | 31.3382 | 29.9703 | 28.7758 | 27.7225 | 26.7869 | 25.9512 | 25.2015 | 24.5266 | 23.917 | 23.3648 | 22.8631 | 22.4057 | 21.9871 | 21.6022 | 21.2465 | 20.9156 | 20.6056 |  |  |  | 39.8443 | 21.4499 | 17.5023 | 16.0675 | 15.243 | 14.6114 | 14.0694 | 13.587 | 13.1526 | 12.7596 | 12.4032 | 12.0795 | 11.785 | 11.5166 | 11.2717 | 11.0478 | 10.8424 | 10.6535 | 10.4789 | 10.3168 | 20.6141
|  |  |  | 51 | 0 | 510 |  | 39.9887 | 37.1005 | 34.8245 | 32.9527 | 31.3701 | 30.0062 | 28.8146 | 27.7632 | 26.8286 | 25.9931 | 25.2428 | 24.5665 | 23.955 | 23.4003 | 22.8956 | 22.4348 | 22.0125 | 21.6236 | 21.2636 | 20.9284 | 20.6141 |  |  |  | 39.8443 | 21.4521 | 17.508 | 16.0766 | 15.2551 | 14.626 | 14.0859 | 13.605 | 13.1715 | 12.7791 | 12.4228 | 12.0989 | 11.8038 | 11.5346 | 11.2885 | 11.0632 | 10.8562 | 10.6655 | 10.489 | 10.325 | 20.6222
|  |  |  | 52 | 0 | 520 |  | 39.9888 | 37.1113 | 34.8435 | 32.9783 | 31.4008 | 30.0407 | 28.852 | 27.8024 | 26.8688 | 26.0334 | 25.2825 | 24.605 | 23.9916 | 23.4345 | 22.9269 | 22.4629 | 22.0369 | 21.6441 | 21.2801 | 20.9408 | 20.6222 |  |  |  | 39.8443 | 21.4543 | 17.5134 | 16.0853 | 15.2667 | 14.6401 | 14.1019 | 13.6223 | 13.1898 | 12.7978 | 12.4417 | 12.1175 | 11.8219 | 11.5519 | 11.3047 | 11.078 | 10.8695 | 10.6771 | 10.4988 | 10.3329 | 20.6301
|  |  |  | 53 | 0 | 530 |  | 39.9888 | 37.1216 | 34.8619 | 33.0029 | 31.4303 | 30.074 | 28.8879 | 27.8402 | 26.9075 | 26.0723 | 25.3208 | 24.6421 | 24.0269 | 23.4675 | 22.9571 | 22.4899 | 22.0604 | 21.6639 | 21.296 | 20.9527 | 20.6301 |  |  |  | 39.8443 | 21.4563 | 17.5186 | 16.0937 | 15.2779 | 14.6536 | 14.1172 | 13.6389 | 13.2073 | 12.8159 | 12.4599 | 12.1355 | 11.8394 | 11.5685 | 11.3203 | 11.0923 | 10.8823 | 10.6883 | 10.5083 | 10.3404 | 20.6377
|  |  |  | 54 | 0 | 540 |  | 39.9888 | 37.1316 | 34.8795 | 33.0266 | 31.4587 | 30.106 | 28.9226 | 27.8765 | 26.9447 | 26.1097 | 25.3577 | 24.6778 | 24.0609 | 23.4992 | 22.9862 | 22.5159 | 22.0831 | 21.683 | 21.3114 | 20.9642 | 20.6377 |  |  |  | 39.8443 | 21.4583 | 17.5236 | 16.1018 | 15.2887 | 14.6666 | 14.1319 | 13.655 | 13.2243 | 12.8333 | 12.4775 | 12.1529 | 11.8562 | 11.5846 | 11.3353 | 11.1061 | 10.8947 | 10.6991 | 10.5173 | 10.3477 | 20.645
|  |  |  | 55 | 0 | 550 |  | 39.9889 | 37.1412 | 34.8965 | 33.0494 | 31.4861 | 30.1368 | 28.9559 | 27.9115 | 26.9806 | 26.1457 | 25.3932 | 24.7122 | 24.0936 | 23.5298 | 23.0142 | 22.541 | 22.105 | 21.7015 | 21.3262 | 20.9753 | 20.645 |  |  |  | 39.8443 | 21.4602 | 17.5284 | 16.1096 | 15.2991 | 14.6791 | 14.1461 | 13.6704 | 13.2406 | 12.8501 | 12.4944 | 12.1696 | 11.8724 | 11.6 | 11.3498 | 11.1194 | 10.9066 | 10.7094 | 10.5261 | 10.3548 | 20.6521
|  |  |  | 56 | 0 | 560 |  | 39.9889 | 37.1504 | 34.9129 | 33.0713 | 31.5124 | 30.1665 | 28.988 | 27.9452 | 27.0151 | 26.1804 | 25.4274 | 24.7453 | 24.1251 | 23.5593 | 23.0412 | 22.5652 | 22.126 | 21.7192 | 21.3404 | 20.9859 | 20.6521 |  |  |  | 39.8443 | 21.462 | 17.533 | 16.117 | 15.3091 | 14.6911 | 14.1598 | 13.6853 | 13.2562 | 12.8662 | 12.5106 | 12.1856 | 11.888 | 11.6149 | 11.3637 | 11.1321 | 10.918 | 10.7195 | 10.5345 | 10.3616 | 20.6589
|  |  |  | 57 | 0 | 570 |  | 39.9889 | 37.1593 | 34.9286 | 33.0925 | 31.5377 | 30.195 | 29.0189 | 27.9777 | 27.0484 | 26.2138 | 25.4604 | 24.7772 | 24.1555 | 23.5877 | 23.0672 | 22.5885 | 22.1463 | 21.7363 | 21.3542 | 20.9962 | 20.6589 |  |  |  | 39.8443 | 21.4637 | 17.5375 | 16.1242 | 15.3187 | 14.7027 | 14.173 | 13.6996 | 13.2713 | 12.8818 | 12.5263 | 12.2011 | 11.9031 | 11.6293 | 11.3772 | 11.1445 | 10.9291 | 10.7291 | 10.5427 | 10.3681 | 20.6655
|  |  |  | 58 | 0 | 580 |  | 39.989 | 37.1679 | 34.9438 | 33.1128 | 31.5621 | 30.2225 | 29.0486 | 28.0089 | 27.0804 | 26.246 | 25.4921 | 24.808 | 24.1848 | 23.615 | 23.0923 | 22.6109 | 22.1659 | 21.7528 | 21.3674 | 21.0061 | 20.6655 |  |  |  | 39.8443 | 21.4654 | 17.5418 | 16.1312 | 15.328 | 14.7139 | 14.1856 | 13.7134 | 13.2859 | 12.8967 | 12.5414 | 12.2161 | 11.9176 | 11.6431 | 11.3901 | 11.1564 | 10.9398 | 10.7384 | 10.5505 | 10.3744 | 20.6718
|  |  |  | 59 | 0 | 590 |  | 39.989 | 37.1761 | 34.9583 | 33.1324 | 31.5856 | 30.249 | 29.0773 | 28.039 | 27.1113 | 26.277 | 25.5226 | 24.8376 | 24.213 | 23.6414 | 23.1164 | 22.6325 | 22.1848 | 21.7687 | 21.3802 | 21.0157 | 20.6718 |  |  |  | 39.8443 | 21.4671 | 17.5459 | 16.1379 | 15.3369 | 14.7247 | 14.1978 | 13.7267 | 13.2999 | 12.9111 | 12.5559 | 12.2304 | 11.9315 | 11.6564 | 11.4026 | 11.1678 | 10.95 | 10.7474 | 10.5581 | 10.3805 | 20.6779
|  |  |  | 60 | 0 | 600 |  | 39.989 | 37.1841 | 34.9724 | 33.1512 | 31.6082 | 30.2745 | 29.1049 | 28.068 | 27.141 | 26.3068 | 25.5521 | 24.8661 | 24.2401 | 23.6668 | 23.1397 | 22.6534 | 22.2029 | 21.784 | 21.3925 | 21.0249 | 20.6779 |  |  |  | 39.8443 | 21.4686 | 17.5499 | 16.1443 | 15.3455 | 14.735 | 14.2096 | 13.7395 | 13.3134 | 12.925 | 12.5699 | 12.2443 | 11.945 | 11.6692 | 11.4146 | 11.1788 | 10.9599 | 10.756 | 10.5653 | 10.3864 | 20.6838
|  |  |  | 61 | 0 | 610 |  | 39.9891 | 37.1917 | 34.9859 | 33.1694 | 31.63 | 30.299 | 29.1314 | 28.0959 | 27.1696 | 26.3356 | 25.5804 | 24.8936 | 24.2663 | 23.6912 | 23.1621 | 22.6735 | 22.2204 | 21.7987 | 21.4043 | 21.0338 | 20.6838 |  |  |  | 39.8443 | 21.4701 | 17.5537 | 16.1505 | 15.3537 | 14.745 | 14.2209 | 13.7518 | 13.3264 | 12.9384 | 12.5834 | 12.2576 | 11.9579 | 11.6816 | 11.4261 | 11.1894 | 10.9694 | 10.7643 | 10.5723 | 10.392 | 20.6894
|  |  |  | 62 | 0 | 620 |  | 39.9891 | 37.1991 | 34.9989 | 33.1869 | 31.6509 | 30.3227 | 29.157 | 28.1227 | 27.1972 | 26.3632 | 25.6077 | 24.9201 | 24.2915 | 23.7148 | 23.1837 | 22.6928 | 22.2373 | 21.8129 | 21.4158 | 21.0423 | 20.6894 |  |  |  | 39.8443 | 21.4716 | 17.5574 | 16.1564 | 15.3617 | 14.7546 | 14.2318 | 13.7636 | 13.3389 | 12.9513 | 12.5963 | 12.2704 | 11.9704 | 11.6935 | 11.4373 | 11.1997 | 10.9786 | 10.7723 | 10.5791 | 10.3974 | 20.6949
|  |  |  | 63 | 0 | 630 |  | 39.9891 | 37.2062 | 35.0115 | 33.2037 | 31.6711 | 30.3454 | 29.1816 | 28.1486 | 27.2237 | 26.3899 | 25.634 | 24.9455 | 24.3158 | 23.7375 | 23.2045 | 22.7114 | 22.2536 | 21.8266 | 21.4268 | 21.0506 | 20.6949 |  |  |  | 39.8443 | 21.473 | 17.561 | 16.1622 | 15.3693 | 14.7638 | 14.2422 | 13.775 | 13.3509 | 12.9637 | 12.6088 | 12.2828 | 11.9824 | 11.7049 | 11.448 | 11.2095 | 10.9874 | 10.78 | 10.5856 | 10.4027 | 20.7001
|  |  |  | 64 | 0 | 640 |  | 39.9892 | 37.213 | 35.0235 | 33.2199 | 31.6906 | 30.3673 | 29.2054 | 28.1735 | 27.2492 | 26.4156 | 25.6594 | 24.9701 | 24.3392 | 23.7593 | 23.2245 | 22.7294 | 22.2692 | 21.8398 | 21.4374 | 21.0585 | 20.7001 |  |  |  | 39.8443 | 21.4743 | 17.5644 | 16.1677 | 15.3767 | 14.7727 | 14.2523 | 13.786 | 13.3625 | 12.9756 | 12.6209 | 12.2947 | 11.994 | 11.716 | 11.4584 | 11.219 | 10.996 | 10.7875 | 10.5919 | 10.4077 | 20.7052
|  |  |  | 65 | 0 | 650 |  | 39.9892 | 37.2195 | 35.0352 | 33.2355 | 31.7093 | 30.3884 | 29.2282 | 28.1975 | 27.2739 | 26.4403 | 25.6838 | 24.9937 | 24.3617 | 23.7804 | 23.2438 | 22.7467 | 22.2843 | 21.8525 | 21.4476 | 21.0662 | 20.7052 |  |  |  | 39.8443 | 21.4756 | 17.5677 | 16.173 | 15.3838 | 14.7813 | 14.2621 | 13.7966 | 13.3737 | 12.9871 | 12.6325 | 12.3062 | 12.0051 | 11.7266 | 11.4683 | 11.2282 | 11.0042 | 10.7946 | 10.5979 | 10.4126 | 20.7101
|  |  |  | 66 | 0 | 660 |  | 39.9892 | 37.2259 | 35.0464 | 33.2505 | 31.7273 | 30.4088 | 29.2502 | 28.2206 | 27.2976 | 26.4641 | 25.7073 | 25.0165 | 24.3834 | 23.8007 | 23.2624 | 22.7633 | 22.2988 | 21.8647 | 21.4574 | 21.0735 | 20.7101 |  |  |  | 39.8443 | 21.4769 | 17.5709 | 16.1782 | 15.3907 | 14.7896 | 14.2714 | 13.8068 | 13.3844 | 12.9982 | 12.6436 | 12.3172 | 12.0158 | 11.7369 | 11.4779 | 11.237 | 11.0121 | 10.8015 | 10.6037 | 10.4172 | 20.7148
|  |  |  | 67 | 0 | 670 |  | 39.9892 | 37.232 | 35.0571 | 33.265 | 31.7447 | 30.4283 | 29.2714 | 28.2429 | 27.3204 | 26.4871 | 25.7299 | 25.0385 | 24.4043 | 23.8202 | 23.2803 | 22.7794 | 22.3128 | 21.8765 | 21.4669 | 21.0806 | 20.7148 |  |  |  | 39.8443 | 21.4781 | 17.5739 | 16.1831 | 15.3972 | 14.7975 | 14.2805 | 13.8166 | 13.3948 | 13.0089 | 12.6544 | 12.3279 | 12.0262 | 11.7467 | 11.4872 | 11.2455 | 11.0197 | 10.8082 | 10.6093 | 10.4218 | 20.7193
|  |  |  | 68 | 0 | 680 |  | 39.9893 | 37.2378 | 35.0675 | 33.2789 | 31.7614 | 30.4472 | 29.2918 | 28.2643 | 27.3424 | 26.5092 | 25.7517 | 25.0596 | 24.4244 | 23.8391 | 23.2976 | 22.7949 | 22.3263 | 21.8879 | 21.476 | 21.0875 | 20.7193 |  |  |  | 39.8443 | 21.4792 | 17.5769 | 16.1878 | 15.4036 | 14.8052 | 14.2891 | 13.8261 | 13.4048 | 13.0191 | 12.6648 | 12.3381 | 12.0361 | 11.7562 | 11.4961 | 11.2536 | 11.027 | 10.8146 | 10.6147 | 10.4261 | 20.7236
|  |  |  | 69 | 0 | 690 |  | 39.9893 | 37.2435 | 35.0775 | 33.2923 | 31.7775 | 30.4653 | 29.3114 | 28.285 | 27.3636 | 26.5305 | 25.7727 | 25.08 | 24.4438 | 23.8572 | 23.3142 | 22.8098 | 22.3393 | 21.8988 | 21.4848 | 21.0941 | 20.7236 |  |  |  | 39.8443 | 21.4803 | 17.5797 | 16.1924 | 15.4097 | 14.8125 | 14.2975 | 13.8352 | 13.4144 | 13.029 | 12.6747 | 12.348 | 12.0457 | 11.7654 | 11.5047 | 11.2615 | 11.0341 | 10.8208 | 10.62 | 10.4303 | 20.7278
|  |  |  | 70 | 5 | 700 |  | 39.9893 | 37.2489 | 35.0871 | 33.3053 | 31.793 | 30.4828 | 29.3304 | 28.3048 | 27.384 | 26.551 | 25.7929 | 25.0996 | 24.4625 | 23.8747 | 23.3302 | 22.8241 | 22.3518 | 21.9094 | 21.4933 | 21.1004 | 20.7278 |  |  |  | 39.8443 | 21.4814 | 17.5825 | 16.1968 | 15.4156 | 14.8196 | 14.3056 | 13.8439 | 13.4236 | 13.0386 | 12.6844 | 12.3575 | 12.055 | 11.7742 | 11.5129 | 11.2691 | 11.0409 | 10.8267 | 10.625 | 10.4343 | 20.7319
|  |  |  | 71 | 0 | 710 |  | 39.9893 | 37.2542 | 35.0964 | 33.3177 | 31.8079 | 30.4997 | 29.3486 | 28.324 | 27.4036 | 26.5707 | 25.8124 | 25.1185 | 24.4805 | 23.8915 | 23.3457 | 22.8379 | 22.3638 | 21.9195 | 21.5015 | 21.1065 | 20.7319 |  |  |  | 39.8443 | 21.4824 | 17.5851 | 16.2011 | 15.4213 | 14.8265 | 14.3133 | 13.8524 | 13.4326 | 13.0477 | 12.6936 | 12.3666 | 12.0639 | 11.7827 | 11.5209 | 11.2764 | 11.0475 | 10.8324 | 10.6298 | 10.4382 | 20.7358
|  |  |  | 72 | 0 | 720 |  | 39.9893 | 37.2592 | 35.1054 | 33.3297 | 31.8223 | 30.5159 | 29.3662 | 28.3424 | 27.4225 | 26.5897 | 25.8312 | 25.1366 | 24.4978 | 23.9077 | 23.3605 | 22.8512 | 22.3755 | 21.9293 | 21.5093 | 21.1124 | 20.7358 |  |  |  | 39.8443 | 21.4834 | 17.5876 | 16.2052 | 15.4267 | 14.8331 | 14.3208 | 13.8605 | 13.4411 | 13.0566 | 12.7025 | 12.3755 | 12.0724 | 11.7909 | 11.5285 | 11.2834 | 11.0538 | 10.8379 | 10.6344 | 10.4419 | 20.7395
|  |  |  | 73 | 0 | 730 |  | 39.9894 | 37.2641 | 35.114 | 33.3412 | 31.8362 | 30.5315 | 29.3831 | 28.3602 | 27.4408 | 26.6081 | 25.8493 | 25.1542 | 24.5145 | 23.9233 | 23.3748 | 22.8641 | 22.3866 | 21.9387 | 21.5169 | 21.1181 | 20.7395 |  |  |  | 39.8443 | 21.4844 | 17.5901 | 16.2091 | 15.432 | 14.8394 | 14.328 | 13.8684 | 13.4494 | 13.0651 | 12.7111 | 12.384 | 12.0807 | 11.7988 | 11.5359 | 11.2902 | 11.0599 | 10.8432 | 10.6389 | 10.4456 | 20.7431
|  |  |  | 74 | 0 | 740 |  | 39.9894 | 37.2687 | 35.1222 | 33.3524 | 31.8495 | 30.5466 | 29.3994 | 28.3773 | 27.4583 | 26.6257 | 25.8667 | 25.171 | 24.5306 | 23.9383 | 23.3886 | 22.8764 | 22.3974 | 21.9478 | 21.5242 | 21.1236 | 20.7431 |  |  |  | 39.8443 | 21.4853 | 17.5924 | 16.2129 | 15.437 | 14.8455 | 14.3349 | 13.8759 | 13.4574 | 13.0733 | 12.7194 | 12.3921 | 12.0886 | 11.8063 | 11.543 | 11.2967 | 11.0657 | 10.8484 | 10.6432 | 10.449 | 20.7466
|  |  |  | 75 | 0 | 750 |  | 39.9894 | 37.2733 | 35.1302 | 33.3631 | 31.8624 | 30.5611 | 29.415 | 28.3938 | 27.4752 | 26.6427 | 25.8834 | 25.1873 | 24.546 | 23.9528 | 23.4019 | 22.8883 | 22.4078 | 21.9565 | 21.5312 | 21.1288 | 20.7466 |  |  |  | 39.8443 | 21.4862 | 17.5947 | 16.2165 | 15.4419 | 14.8514 | 14.3416 | 13.8832 | 13.4651 | 13.0812 | 12.7274 | 12.4 | 12.0963 | 11.8137 | 11.5499 | 11.303 | 11.0714 | 10.8533 | 10.6474 | 10.4524 | 20.75
|  |  |  | 76 | 0 | 760 |  | 39.9894 | 37.2776 | 35.1379 | 33.3734 | 31.8748 | 30.575 | 29.4302 | 28.4097 | 27.4915 | 26.6591 | 25.8996 | 25.203 | 24.561 | 23.9668 | 23.4147 | 22.8998 | 22.4178 | 21.965 | 21.538 | 21.1339 | 20.75 |  |  |  | 39.8443 | 21.487 | 17.5968 | 16.2201 | 15.4466 | 14.8571 | 14.3481 | 13.8902 | 13.4724 | 13.0888 | 12.735 | 12.4076 | 12.1037 | 11.8207 | 11.5565 | 11.3091 | 11.0768 | 10.858 | 10.6514 | 10.4556 | 20.7532
|  |  |  | 77 | 0 | 770 |  | 39.9894 | 37.2818 | 35.1453 | 33.3833 | 31.8867 | 30.5885 | 29.4447 | 28.425 | 27.5072 | 26.6748 | 25.9152 | 25.218 | 24.5753 | 23.9802 | 23.427 | 22.9108 | 22.4274 | 21.9731 | 21.5445 | 21.1388 | 20.7532 |  |  |  | 39.8443 | 21.4879 | 17.5989 | 16.2235 | 15.4511 | 14.8625 | 14.3542 | 13.8969 | 13.4796 | 13.0962 | 12.7424 | 12.4149 | 12.1108 | 11.8275 | 11.5628 | 11.3149 | 11.082 | 10.8626 | 10.6553 | 10.4587 | 20.7563
|  |  |  | 78 | 0 | 780 |  | 39.9894 | 37.2858 | 35.1524 | 33.3929 | 31.8982 | 30.6014 | 29.4587 | 28.4397 | 27.5223 | 26.69 | 25.9301 | 25.2326 | 24.5892 | 23.9932 | 23.4389 | 22.9214 | 22.4367 | 21.9809 | 21.5508 | 21.1435 | 20.7563 |  |  |  | 39.8443 | 21.4887 | 17.601 | 16.2267 | 15.4555 | 14.8678 | 14.3602 | 13.9034 | 13.4864 | 13.1032 | 12.7495 | 12.422 | 12.1176 | 11.834 | 11.569 | 11.3206 | 11.0871 | 10.867 | 10.659 | 10.4617 | 20.7593
|  |  |  | 79 | 0 | 790 |  | 39.9895 | 37.2897 | 35.1593 | 33.4021 | 31.9092 | 30.6139 | 29.4722 | 28.4539 | 27.5369 | 26.7046 | 25.9446 | 25.2466 | 24.6025 | 24.0056 | 23.4503 | 22.9317 | 22.4456 | 21.9884 | 21.5569 | 21.148 | 20.7593 |  |  |  | 39.8443 | 21.4894 | 17.6029 | 16.2299 | 15.4597 | 14.8729 | 14.366 | 13.9097 | 13.493 | 13.11 | 12.7564 | 12.4288 | 12.1242 | 11.8403 | 11.5749 | 11.326 | 11.0919 | 10.8713 | 10.6626 | 10.4646 | 20.7622
|  |  |  | 80 | 0 | 800 |  | 39.9895 | 37.2934 | 35.1659 | 33.411 | 31.9199 | 30.6259 | 29.4852 | 28.4676 | 27.5509 | 26.7187 | 25.9585 | 25.26 | 24.6153 | 24.0176 | 23.4613 | 22.9416 | 22.4542 | 21.9957 | 21.5627 | 21.1524 | 20.7622 |  |  |  | 39.8443 | 21.4902 | 17.6048 | 16.2329 | 15.4637 | 14.8777 | 14.3715 | 13.9157 | 13.4994 | 13.1166 | 12.763 | 12.4353 | 12.1306 | 11.8464 | 11.5805 | 11.3312 | 11.0966 | 10.8754 | 10.666 | 10.4673 | 20.765
|  |  |  | 81 | 0 | 810 |  | 39.9895 | 37.297 | 35.1723 | 33.4196 | 31.9301 | 30.6375 | 29.4978 | 28.4807 | 27.5644 | 26.7323 | 25.9719 | 25.273 | 24.6277 | 24.0292 | 23.4719 | 22.9511 | 22.4625 | 22.0027 | 21.5683 | 21.1566 | 20.765 |  |  |  | 39.8443 | 21.4909 | 17.6066 | 16.2358 | 15.4676 | 14.8824 | 14.3768 | 13.9215 | 13.5055 | 13.1229 | 12.7694 | 12.4416 | 12.1367 | 11.8522 | 11.586 | 11.3362 | 11.1011 | 10.8793 | 10.6693 | 10.47 | 20.7677
|  |  |  | 82 | 0 | 820 |  | 39.9895 | 37.3005 | 35.1784 | 33.4278 | 31.94 | 30.6486 | 29.5098 | 28.4934 | 27.5774 | 26.7454 | 25.9848 | 25.2855 | 24.6396 | 24.0403 | 23.4821 | 22.9602 | 22.4705 | 22.0094 | 21.5737 | 21.1606 | 20.7677 |  |  |  | 39.8443 | 21.4916 | 17.6083 | 16.2386 | 15.4714 | 14.887 | 14.382 | 13.9271 | 13.5114 | 13.129 | 12.7755 | 12.4477 | 12.1426 | 11.8579 | 11.5913 | 11.3411 | 11.1055 | 10.8831 | 10.6725 | 10.4726 | 20.7702
|  |  |  | 83 | 0 | 830 |  | 39.9895 | 37.3038 | 35.1843 | 33.4357 | 31.9495 | 30.6593 | 29.5214 | 28.5056 | 27.5899 | 26.758 | 25.9972 | 25.2976 | 24.6511 | 24.0511 | 23.492 | 22.969 | 22.4782 | 22.0159 | 21.5789 | 21.1645 | 20.7702 |  |  |  | 39.8443 | 21.4922 | 17.61 | 16.2413 | 15.475 | 14.8913 | 14.3869 | 13.9325 | 13.5171 | 13.1348 | 12.7814 | 12.4535 | 12.1483 | 11.8633 | 11.5964 | 11.3457 | 11.1097 | 10.8867 | 10.6756 | 10.4751 | 20.7727
|  |  |  | 84 | 0 | 840 |  | 39.9895 | 37.307 | 35.19 | 33.4434 | 31.9587 | 30.6697 | 29.5326 | 28.5174 | 27.602 | 26.7701 | 26.0092 | 25.3092 | 24.6621 | 24.0614 | 23.5014 | 22.9775 | 22.4856 | 22.0221 | 21.5839 | 21.1683 | 20.7727 |  |  |  | 39.8443 | 21.4929 | 17.6116 | 16.2439 | 15.4785 | 14.8955 | 14.3917 | 13.9377 | 13.5226 | 13.1405 | 12.7871 | 12.4591 | 12.1537 | 11.8685 | 11.6013 | 11.3502 | 11.1137 | 10.8903 | 10.6786 | 10.4775 | 20.7751
|  |  |  | 85 | 0 | 850 |  | 39.9895 | 37.3101 | 35.1955 | 33.4507 | 31.9675 | 30.6796 | 29.5434 | 28.5287 | 27.6136 | 26.7818 | 26.0207 | 25.3204 | 24.6728 | 24.0714 | 23.5106 | 22.9857 | 22.4927 | 22.0281 | 21.5888 | 21.1719 | 20.7751 |  |  |  | 39.8443 | 21.4935 | 17.6132 | 16.2464 | 15.4818 | 14.8996 | 14.3963 | 13.9427 | 13.5279 | 13.1459 | 12.7926 | 12.4646 | 12.159 | 11.8735 | 11.606 | 11.3545 | 11.1176 | 10.8936 | 10.6814 | 10.4798 | 20.7774
|  |  |  | 86 | 0 | 860 |  | 39.9895 | 37.3131 | 35.2008 | 33.4578 | 31.976 | 30.6892 | 29.5538 | 28.5396 | 27.6248 | 26.793 | 26.0318 | 25.3311 | 24.683 | 24.081 | 23.5194 | 22.9936 | 22.4996 | 22.0339 | 21.5934 | 21.1754 | 20.7774 |  |  |  | 39.8443 | 21.494 | 17.6147 | 16.2489 | 15.485 | 14.9034 | 14.4007 | 13.9475 | 13.5329 | 13.1511 | 12.7978 | 12.4698 | 12.1641 | 11.8784 | 11.6105 | 11.3587 | 11.1213 | 10.8969 | 10.6842 | 10.482 | 20.7797
|  |  |  | 87 | 0 | 870 |  | 39.9896 | 37.316 | 35.2059 | 33.4646 | 31.9842 | 30.6985 | 29.5638 | 28.5501 | 27.6356 | 26.8039 | 26.0425 | 25.3415 | 24.6929 | 24.0902 | 23.5278 | 23.0012 | 22.5062 | 22.0395 | 21.5979 | 21.1788 | 20.7797 |  |  |  | 39.8443 | 21.4946 | 17.6161 | 16.2512 | 15.4881 | 14.9072 | 14.4049 | 13.9521 | 13.5378 | 13.1562 | 12.8029 | 12.4748 | 12.169 | 11.883 | 11.6149 | 11.3627 | 11.1249 | 10.9001 | 10.6868 | 10.4841 | 20.7818
|  |  |  | 88 | 0 | 880 |  | 39.9896 | 37.3188 | 35.2108 | 33.4712 | 31.9921 | 30.7074 | 29.5734 | 28.5602 | 27.6459 | 26.8143 | 26.0528 | 25.3515 | 24.7024 | 24.0991 | 23.536 | 23.0085 | 22.5126 | 22.0449 | 21.6022 | 21.182 | 20.7818 |  |  |  | 39.8443 | 21.4952 | 17.6175 | 16.2534 | 15.4911 | 14.9108 | 14.409 | 13.9566 | 13.5425 | 13.161 | 12.8078 | 12.4796 | 12.1737 | 11.8875 | 11.6191 | 11.3666 | 11.1284 | 10.9031 | 10.6894 | 10.4862 | 20.7839
|  |  |  | 89 | 0 | 890 |  | 39.9896 | 37.3214 | 35.2155 | 33.4775 | 31.9997 | 30.7159 | 29.5827 | 28.57 | 27.656 | 26.8244 | 26.0627 | 25.3611 | 24.7116 | 24.1077 | 23.5439 | 23.0155 | 22.5188 | 22.05 | 21.6064 | 21.1851 | 20.7839 |  |  |  | 39.8443 | 21.4957 | 17.6188 | 16.2556 | 15.494 | 14.9143 | 14.413 | 13.9609 | 13.5471 | 13.1657 | 12.8125 | 12.4843 | 12.1782 | 11.8918 | 11.6231 | 11.3703 | 11.1317 | 10.906 | 10.6919 | 10.4881 | 20.7858
|  |  |  | 90 | 0 | 900 |  | 39.9896 | 37.324 | 35.22 | 33.4837 | 32.007 | 30.7242 | 29.5917 | 28.5794 | 27.6656 | 26.8341 | 26.0723 | 25.3704 | 24.7204 | 24.1159 | 23.5514 | 23.0223 | 22.5247 | 22.055 | 21.6104 | 21.1881 | 20.7858 |  |  |  | 39.8443 | 21.4962 | 17.6201 | 16.2577 | 15.4968 | 14.9176 | 14.4168 | 13.965 | 13.5514 | 13.1702 | 12.8171 | 12.4888 | 12.1826 | 11.896 | 11.627 | 11.3739 | 11.1349 | 10.9088 | 10.6942 | 10.49 | 20.7878
|  |  |  | 91 | 0 | 910 |  | 39.9896 | 37.3265 | 35.2244 | 33.4895 | 32.0141 | 30.7321 | 29.6003 | 28.5884 | 27.6749 | 26.8434 | 26.0815 | 25.3793 | 24.7289 | 24.1239 | 23.5587 | 23.0289 | 22.5304 | 22.0598 | 21.6143 | 21.191 | 20.7878 |  |  |  | 39.8443 | 21.4967 | 17.6214 | 16.2597 | 15.4995 | 14.9209 | 14.4205 | 13.969 | 13.5557 | 13.1745 | 12.8214 | 12.4931 | 12.1868 | 11.9 | 11.6308 | 11.3773 | 11.138 | 10.9115 | 10.6965 | 10.4919 | 20.7896
|  |  |  | 92 | 0 | 920 |  | 39.9896 | 37.3289 | 35.2286 | 33.4952 | 32.0209 | 30.7398 | 29.6086 | 28.5971 | 27.6838 | 26.8524 | 26.0903 | 25.3879 | 24.7371 | 24.1315 | 23.5657 | 23.0352 | 22.5359 | 22.0645 | 21.618 | 21.1938 | 20.7896 |  |  |  | 39.8443 | 21.4971 | 17.6226 | 16.2616 | 15.5021 | 14.924 | 14.424 | 13.9729 | 13.5597 | 13.1787 | 12.8257 | 12.4973 | 12.1908 | 11.9039 | 11.6344 | 11.3807 | 11.141 | 10.9141 | 10.6987 | 10.4937 | 20.7914
|  |  |  | 93 | 0 | 930 |  | 39.9896 | 37.3312 | 35.2327 | 33.5006 | 32.0274 | 30.7472 | 29.6165 | 28.6055 | 27.6924 | 26.861 | 26.0989 | 25.3962 | 24.745 | 24.1389 | 23.5725 | 23.0412 | 22.5411 | 22.0689 | 21.6216 | 21.1965 | 20.7914 |  |  |  | 39.8443 | 21.4976 | 17.6237 | 16.2635 | 15.5045 | 14.927 | 14.4274 | 13.9766 | 13.5636 | 13.1827 | 12.8297 | 12.5013 | 12.1947 | 11.9076 | 11.6379 | 11.3839 | 11.1439 | 10.9166 | 10.7008 | 10.4954 | 20.7931
|  |  |  | 94 | 0 | 940 |  | 39.9896 | 37.3334 | 35.2366 | 33.5059 | 32.0337 | 30.7543 | 29.6242 | 28.6136 | 27.7007 | 26.8694 | 26.1071 | 25.4042 | 24.7526 | 24.146 | 23.579 | 23.0471 | 22.5462 | 22.0732 | 21.625 | 21.1991 | 20.7931 |  |  |  | 39.8443 | 21.498 | 17.6248 | 16.2653 | 15.5069 | 14.9299 | 14.4307 | 13.9801 | 13.5674 | 13.1866 | 12.8336 | 12.5052 | 12.1985 | 11.9112 | 11.6413 | 11.387 | 11.1467 | 10.9191 | 10.7029 | 10.497 | 20.7947
|  |  |  | 95 | 0 | 950 |  | 39.9896 | 37.3355 | 35.2404 | 33.511 | 32.0398 | 30.7611 | 29.6316 | 28.6214 | 27.7087 | 26.8774 | 26.115 | 25.4118 | 24.7599 | 24.1529 | 23.5853 | 23.0527 | 22.5511 | 22.0773 | 21.6283 | 21.2016 | 20.7947 |  |  |  | 39.8443 | 21.4985 | 17.6259 | 16.267 | 15.5092 | 14.9326 | 14.4338 | 13.9836 | 13.571 | 13.1903 | 12.8374 | 12.5089 | 12.2021 | 11.9147 | 11.6445 | 11.3899 | 11.1493 | 10.9214 | 10.7048 | 10.4986 | 20.7963
|  |  |  | 96 | 0 | 960 |  | 39.9896 | 37.3375 | 35.244 | 33.5158 | 32.0457 | 30.7677 | 29.6388 | 28.6289 | 27.7164 | 26.8851 | 26.1227 | 25.4192 | 24.767 | 24.1595 | 23.5913 | 23.0581 | 22.5559 | 22.0813 | 21.6315 | 21.204 | 20.7963 |  |  |  | 39.8443 | 21.4989 | 17.6269 | 16.2686 | 15.5115 | 14.9353 | 14.4369 | 13.9869 | 13.5745 | 13.1939 | 12.841 | 12.5125 | 12.2056 | 11.918 | 11.6476 | 11.3928 | 11.1519 | 10.9236 | 10.7067 | 10.5001 | 20.7978
|  |  |  | 97 | 0 | 970 |  | 39.9896 | 37.3395 | 35.2475 | 33.5205 | 32.0513 | 30.7741 | 29.6457 | 28.6361 | 27.7238 | 26.8926 | 26.13 | 25.4264 | 24.7738 | 24.1658 | 23.5972 | 23.0633 | 22.5604 | 22.0852 | 21.6346 | 21.2063 | 20.7978 |  |  |  | 39.8443 | 21.4993 | 17.6279 | 16.2702 | 15.5136 | 14.9379 | 14.4398 | 13.9901 | 13.5779 | 13.1974 | 12.8445 | 12.516 | 12.209 | 11.9212 | 11.6506 | 11.3956 | 11.1544 | 10.9258 | 10.7085 | 10.5016 | 20.7993
|  |  |  | 98 | 0 | 980 |  | 39.9897 | 37.3414 | 35.2509 | 33.525 | 32.0567 | 30.7802 | 29.6523 | 28.6431 | 27.7309 | 26.8997 | 26.1371 | 25.4332 | 24.7803 | 24.1719 | 23.6028 | 23.0683 | 22.5648 | 22.0888 | 21.6376 | 21.2085 | 20.7993 |  |  |  | 39.8443 | 21.4996 | 17.6289 | 16.2718 | 15.5156 | 14.9404 | 14.4426 | 13.9931 | 13.5811 | 13.2007 | 12.8479 | 12.5193 | 12.2122 | 11.9243 | 11.6535 | 11.3982 | 11.1568 | 10.9279 | 10.7103 | 10.503 | 20.8007
|  |  |  | 99 | 0 | 990 |  | 39.9897 | 37.3433 | 35.2541 | 33.5294 | 32.0619 | 30.7861 | 29.6587 | 28.6498 | 27.7378 | 26.9067 | 26.1439 | 25.4398 | 24.7866 | 24.1778 | 23.6082 | 23.0732 | 22.569 | 22.0924 | 21.6404 | 21.2106 | 20.8007 |  |  |  | 39.8443 | 21.5 | 17.6298 | 16.2733 | 15.5176 | 14.9428 | 14.4453 | 13.9961 | 13.5842 | 13.2039 | 12.8511 | 12.5225 | 12.2153 | 11.9273 | 11.6563 | 11.4008 | 11.1591 | 10.9299 | 10.712 | 10.5043 | 20.8021
|  |  |  | 100 | 6 | 1000 |  | 39.9897 | 37.345 | 35.2572 | 33.5336 | 32.067 | 30.7918 | 29.6648 | 28.6562 | 27.7444 | 26.9133 | 26.1505 | 25.4462 | 24.7927 | 24.1835 | 23.6134 | 23.0779 | 22.5731 | 22.0958 | 21.6432 | 21.2127 | 20.8021 |  |  |  | 39.8443 | 21.5003 | 17.6307 | 16.2747 | 15.5195 | 14.9451 | 14.4479 | 13.9989 | 13.5872 | 13.207 | 12.8542 | 12.5256 | 12.2183 | 11.9301 | 11.659 | 11.4032 | 11.1613 | 10.9318 | 10.7136 | 10.5057 | 20.8034
[5 empty] | グラフ番号 | 0 | 0 | 0 | 0 | 0 | 0 | 0 | グラフ指標 |  | 0 | 0 | 0 | 0 | 1 | 0 | 0 | 0 | 0 | 0 | 0 | 0 | 0 | 0 | 2 | 0 | 0 | 0 | 0 | 0 | 0 | 0 | 0 | 0 | 0 | 0 | 0 | 0 | 0 | 3 | 0 | 0 | 0 | 0 | 0 | 0 | 0 | 0 | 0 | 0 | 0 | 0 | 0 | 0 | 0 | 0 | 0 | 0 | 0 | 4 | 0 | 0 | 0 | 0 | 0 | 0 | 0 | 0 | 0 | 0 | 0 | 0 | 0 | 0 | 0 | 0 | 0 | 0 | 0 | 5 | 0 | 0 | 0 | 0 | 0 | 0 | 0 | 0 | 0 | 0 | 0 | 0 | 0 | 0 | 0 | 0 | 0 | 0 | 0 | 0 | 0 | 0 | 0 | 0 | 0 | 0 | 0 | 0 | 0 | 6 | #N/A
[5 empty] | 時間(s) | 0 | 0 | 0 | 0 | 0 | 0 | 0 | 時間（秒） | 0 | 10 | 20 | 30 | 40 | 50 | 60 | 70 | 80 | 90 | 100 | 110 | 120 | 130 | 140 | 150 | 160 | 170 | 180 | 190 | 200 | 210 | 220 | 230 | 240 | 250 | 260 | 270 | 280 | 290 | 300 | 310 | 320 | 330 | 340 | 350 | 360 | 370 | 380 | 390 | 400 | 410 | 420 | 430 | 440 | 450 | 460 | 470 | 480 | 490 | 500 | 510 | 520 | 530 | 540 | 550 | 560 | 570 | 580 | 590 | 600 | 610 | 620 | 630 | 640 | 650 | 660 | 670 | 680 | 690 | 700 | 710 | 720 | 730 | 740 | 750 | 760 | 770 | 780 | 790 | 800 | 810 | 820 | 830 | 840 | 850 | 860 | 870 | 880 | 890 | 900 | 910 | 920 | 930 | 940 | 950 | 960 | 970 | 980 | 990 | 1000 | #N/A
[5 empty] | 位置ｘ_i(m) | Δx_i(m) | 0 | 0 | 0 | a_i | b_i | c_i | 0 | 0 | 0 | 0 | 0 | 0 | 0 | 0 | 0 | 0 | 0 | 0 | 0 | 0 | 0 | 0 | 0 | 0 | 0 | 0 | 0 | 0 | 0 | 0 | 0 | 0 | 0 | 0 | 0 | 0 | 0 | 0 | 0 | 0 | 0 | 0 | 0 | 0 | 0 | 0 | 0 | 0 | 0 | 0 | 0 | 0 | 0 | 0 | 0 | 0 | 0 | 0 | 0 | 0 | 0 | 0 | 0 | 0 | 0 | 0 | 0 | 0 | 0 | 0 | 0 | 0 | 0 | 0 | 0 | 0 | 0 | 0 | 0 | 0 | 0 | 0 | 0 | 0 | 0 | 0 | 0 | 0 | 0 | 0 | 0 | 0 | 0 | 0 | 0 | 0 | 0 | 0 | 0 | 0 | 0 | 0 | 0 | 0 | 0 | 0 | 0 | 0 | #N/A
[5 empty] | 0.007 | 0.00215 | 0 | 0 | 0 | 0 | 256.9524 | -1 | 0 | 20 | 39.9568 | 39.9683 | 39.9735 | 39.9764 | 39.9783 | 39.9797 | 39.9807 | 39.9816 | 39.9822 | 39.9828 | 39.9833 | 39.9837 | 39.9841 | 39.9844 | 39.9847 | 39.985 | 39.9853 | 39.9855 | 39.9857 | 39.9859 | 39.9861 | 39.9863 | 39.9864 | 39.9866 | 39.9867 | 39.9868 | 39.987 | 39.9871 | 39.9872 | 39.9873 | 39.9874 | 39.9875 | 39.9876 | 39.9877 | 39.9878 | 39.9878 | 39.9879 | 39.988 | 39.9881 | 39.9881 | 39.9882 | 39.9883 | 39.9883 | 39.9884 | 39.9884 | 39.9885 | 39.9885 | 39.9886 | 39.9886 | 39.9887 | 39.9887 | 39.9888 | 39.9888 | 39.9888 | 39.9889 | 39.9889 | 39.9889 | 39.989 | 39.989 | 39.989 | 39.9891 | 39.9891 | 39.9891 | 39.9892 | 39.9892 | 39.9892 | 39.9892 | 39.9893 | 39.9893 | 39.9893 | 39.9893 | 39.9893 | 39.9894 | 39.9894 | 39.9894 | 39.9894 | 39.9894 | 39.9894 | 39.9895 | 39.9895 | 39.9895 | 39.9895 | 39.9895 | 39.9895 | 39.9895 | 39.9895 | 39.9896 | 39.9896 | 39.9896 | 39.9896 | 39.9896 | 39.9896 | 39.9896 | 39.9896 | 39.9896 | 39.9896 | 39.9896 | 39.9897 | 39.9897 | 39.9897 | #N/A
[5 empty] | 0.00915 | 0.00215 | 0 | 0 | 0 | -1.8011 | 5.0818 | -2.2807 | 0 | 20 | 28.896 | 31.8646 | 33.1958 | 33.9443 | 34.4326 | 34.7825 | 35.0495 | 35.2621 | 35.4368 | 35.5839 | 35.71 | 35.8199 | 35.9168 | 36.0031 | 36.0807 | 36.151 | 36.2151 | 36.2739 | 36.3281 | 36.3783 | 36.4249 | 36.4684 | 36.5091 | 36.5473 | 36.5833 | 36.6172 | 36.6493 | 36.6796 | 36.7084 | 36.7358 | 36.7618 | 36.7866 | 36.8103 | 36.8329 | 36.8544 | 36.8751 | 36.8948 | 36.9138 | 36.9319 | 36.9493 | 36.9659 | 36.9819 | 36.9973 | 37.0121 | 37.0262 | 37.0399 | 37.0529 | 37.0655 | 37.0776 | 37.0893 | 37.1005 | 37.1113 | 37.1216 | 37.1316 | 37.1412 | 37.1504 | 37.1593 | 37.1679 | 37.1761 | 37.1841 | 37.1917 | 37.1991 | 37.2062 | 37.213 | 37.2195 | 37.2259 | 37.232 | 37.2378 | 37.2435 | 37.2489 | 37.2542 | 37.2592 | 37.2641 | 37.2687 | 37.2733 | 37.2776 | 37.2818 | 37.2858 | 37.2897 | 37.2934 | 37.297 | 37.3005 | 37.3038 | 37.307 | 37.3101 | 37.3131 | 37.316 | 37.3188 | 37.3214 | 37.324 | 37.3265 | 37.3289 | 37.3312 | 37.3334 | 37.3355 | 37.3375 | 37.3395 | 37.3414 | 37.3433 | 37.345 | #N/A
[5 empty] | 0.0113 | 0.00215 | 0 | 0 | 0 | -1.8467 | 5.0818 | -2.235 | 0 | 20 | 24.0616 | 26.7666 | 28.427 | 29.5088 | 30.267 | 30.8316 | 31.2722 | 31.6282 | 31.9237 | 32.1744 | 32.3906 | 32.5798 | 32.7472 | 32.8968 | 33.0317 | 33.154 | 33.2659 | 33.3685 | 33.4633 | 33.5512 | 33.633 | 33.7093 | 33.7808 | 33.848 | 33.9113 | 33.971 | 34.0274 | 34.0809 | 34.1317 | 34.18 | 34.2259 | 34.2697 | 34.3114 | 34.3513 | 34.3894 | 34.4259 | 34.4608 | 34.4942 | 34.5263 | 34.557 | 34.5865 | 34.6148 | 34.6419 | 34.668 | 34.6931 | 34.7172 | 34.7404 | 34.7626 | 34.784 | 34.8046 | 34.8245 | 34.8435 | 34.8619 | 34.8795 | 34.8965 | 34.9129 | 34.9286 | 34.9438 | 34.9583 | 34.9724 | 34.9859 | 34.9989 | 35.0115 | 35.0235 | 35.0352 | 35.0464 | 35.0571 | 35.0675 | 35.0775 | 35.0871 | 35.0964 | 35.1054 | 35.114 | 35.1222 | 35.1302 | 35.1379 | 35.1453 | 35.1524 | 35.1593 | 35.1659 | 35.1723 | 35.1784 | 35.1843 | 35.19 | 35.1955 | 35.2008 | 35.2059 | 35.2108 | 35.2155 | 35.22 | 35.2244 | 35.2286 | 35.2327 | 35.2366 | 35.2404 | 35.244 | 35.2475 | 35.2509 | 35.2541 | 35.2572 | #N/A
[5 empty] | 0.01345 | 0.00215 | 0 | 0 | 0 | -1.8778 | 5.0818 | -2.204 | 0 | 20 | 21.8843 | 23.7644 | 25.2295 | 26.3279 | 27.1644 | 27.8198 | 28.3482 | 28.7849 | 29.1532 | 29.4694 | 29.7447 | 29.9872 | 30.2032 | 30.3971 | 30.5726 | 30.7325 | 30.879 | 31.0139 | 31.1387 | 31.2546 | 31.3627 | 31.4637 | 31.5585 | 31.6477 | 31.7318 | 31.8112 | 31.8864 | 31.9577 | 32.0254 | 32.0898 | 32.1511 | 32.2096 | 32.2654 | 32.3188 | 32.3697 | 32.4185 | 32.4653 | 32.51 | 32.5529 | 32.5941 | 32.6336 | 32.6715 | 32.708 | 32.7429 | 32.7766 | 32.8089 | 32.8399 | 32.8698 | 32.8985 | 32.9261 | 32.9527 | 32.9783 | 33.0029 | 33.0266 | 33.0494 | 33.0713 | 33.0925 | 33.1128 | 33.1324 | 33.1512 | 33.1694 | 33.1869 | 33.2037 | 33.2199 | 33.2355 | 33.2505 | 33.265 | 33.2789 | 33.2923 | 33.3053 | 33.3177 | 33.3297 | 33.3412 | 33.3524 | 33.3631 | 33.3734 | 33.3833 | 33.3929 | 33.4021 | 33.411 | 33.4196 | 33.4278 | 33.4357 | 33.4434 | 33.4507 | 33.4578 | 33.4646 | 33.4712 | 33.4775 | 33.4837 | 33.4895 | 33.4952 | 33.5006 | 33.5059 | 33.511 | 33.5158 | 33.5205 | 33.525 | 33.5294 | 33.5336 | #N/A
[5 empty] | 0.0156 | 0.00215 | 0 | 0 | 0 | -1.9002 | 5.0818 | -2.1815 | 0 | 20 | 20.8843 | 22.0598 | 23.1701 | 24.1162 | 24.9005 | 25.5512 | 26.0968 | 26.5605 | 26.96 | 27.3082 | 27.6152 | 27.8885 | 28.1337 | 28.3554 | 28.5572 | 28.7419 | 28.9119 | 29.069 | 29.2148 | 29.3505 | 29.4775 | 29.5964 | 29.7082 | 29.8136 | 29.913 | 30.0072 | 30.0964 | 30.181 | 30.2616 | 30.3382 | 30.4113 | 30.481 | 30.5476 | 30.6112 | 30.6721 | 30.7304 | 30.7863 | 30.8398 | 30.8912 | 30.9405 | 30.9877 | 31.0331 | 31.0768 | 31.1187 | 31.1589 | 31.1977 | 31.2349 | 31.2707 | 31.3051 | 31.3382 | 31.3701 | 31.4008 | 31.4303 | 31.4587 | 31.4861 | 31.5124 | 31.5377 | 31.5621 | 31.5856 | 31.6082 | 31.63 | 31.6509 | 31.6711 | 31.6906 | 31.7093 | 31.7273 | 31.7447 | 31.7614 | 31.7775 | 31.793 | 31.8079 | 31.8223 | 31.8362 | 31.8495 | 31.8624 | 31.8748 | 31.8867 | 31.8982 | 31.9092 | 31.9199 | 31.9301 | 31.94 | 31.9495 | 31.9587 | 31.9675 | 31.976 | 31.9842 | 31.9921 | 31.9997 | 32.007 | 32.0141 | 32.0209 | 32.0274 | 32.0337 | 32.0398 | 32.0457 | 32.0513 | 32.0567 | 32.0619 | 32.067 | #N/A
[5 empty] | 0.01775 | 0.00215 | 0 | 0 | 0 | -1.9173 | 5.0818 | -2.1645 | 0 | 20 | 20.4186 | 21.1137 | 21.8852 | 22.6233 | 23.2881 | 23.8733 | 24.3858 | 24.8356 | 25.2326 | 25.5854 | 25.9011 | 26.1856 | 26.4435 | 26.6786 | 26.8942 | 27.0927 | 27.2763 | 27.4468 | 27.6057 | 27.7542 | 27.8935 | 28.0244 | 28.1477 | 28.2642 | 28.3744 | 28.4789 | 28.578 | 28.6723 | 28.7621 | 28.8476 | 28.9293 | 29.0072 | 29.0818 | 29.1531 | 29.2213 | 29.2867 | 29.3494 | 29.4095 | 29.4672 | 29.5226 | 29.5758 | 29.6268 | 29.6759 | 29.723 | 29.7684 | 29.8119 | 29.8539 | 29.8942 | 29.933 | 29.9703 | 30.0062 | 30.0407 | 30.074 | 30.106 | 30.1368 | 30.1665 | 30.195 | 30.2225 | 30.249 | 30.2745 | 30.299 | 30.3227 | 30.3454 | 30.3673 | 30.3884 | 30.4088 | 30.4283 | 30.4472 | 30.4653 | 30.4828 | 30.4997 | 30.5159 | 30.5315 | 30.5466 | 30.5611 | 30.575 | 30.5885 | 30.6014 | 30.6139 | 30.6259 | 30.6375 | 30.6486 | 30.6593 | 30.6697 | 30.6796 | 30.6892 | 30.6985 | 30.7074 | 30.7159 | 30.7242 | 30.7321 | 30.7398 | 30.7472 | 30.7543 | 30.7611 | 30.7677 | 30.7741 | 30.7802 | 30.7861 | 30.7918 | #N/A
[5 empty] | 0.0199 | 0.00215 | 0 | 0 | 0 | -1.9306 | 5.0818 | -2.1511 | 0 | 20 | 20.1995 | 20.5968 | 21.1035 | 21.642 | 22.1669 | 22.6575 | 23.107 | 23.5155 | 23.8859 | 24.2223 | 24.5286 | 24.8086 | 25.0654 | 25.302 | 25.5207 | 25.7235 | 25.9124 | 26.0887 | 26.2538 | 26.4089 | 26.5548 | 26.6924 | 26.8224 | 26.9456 | 27.0624 | 27.1734 | 27.2789 | 27.3794 | 27.4753 | 27.5668 | 27.6542 | 27.7378 | 27.8178 | 27.8944 | 27.9678 | 28.0381 | 28.1056 | 28.1704 | 28.2325 | 28.2922 | 28.3496 | 28.4047 | 28.4577 | 28.5086 | 28.5575 | 28.6046 | 28.6499 | 28.6935 | 28.7354 | 28.7758 | 28.8146 | 28.852 | 28.8879 | 28.9226 | 28.9559 | 28.988 | 29.0189 | 29.0486 | 29.0773 | 29.1049 | 29.1314 | 29.157 | 29.1816 | 29.2054 | 29.2282 | 29.2502 | 29.2714 | 29.2918 | 29.3114 | 29.3304 | 29.3486 | 29.3662 | 29.3831 | 29.3994 | 29.415 | 29.4302 | 29.4447 | 29.4587 | 29.4722 | 29.4852 | 29.4978 | 29.5098 | 29.5214 | 29.5326 | 29.5434 | 29.5538 | 29.5638 | 29.5734 | 29.5827 | 29.5917 | 29.6003 | 29.6086 | 29.6165 | 29.6242 | 29.6316 | 29.6388 | 29.6457 | 29.6523 | 29.6587 | 29.6648 | #N/A
[5 empty] | 0.02205 | 0.00215 | 0 | 0 | 0 | -1.9414 | 5.0818 | -2.1404 | 0 | 20 | 20.0956 | 20.3176 | 20.6374 | 21.0115 | 21.4047 | 21.7944 | 22.1682 | 22.5205 | 22.8495 | 23.1553 | 23.4393 | 23.7029 | 23.9481 | 24.1764 | 24.3896 | 24.589 | 24.7761 | 24.9518 | 25.1173 | 25.2735 | 25.4211 | 25.5609 | 25.6935 | 25.8194 | 25.9392 | 26.0533 | 26.162 | 26.2658 | 26.365 | 26.4598 | 26.5505 | 26.6374 | 26.7206 | 26.8003 | 26.8768 | 26.9502 | 27.0207 | 27.0883 | 27.1533 | 27.2158 | 27.2758 | 27.3335 | 27.3889 | 27.4423 | 27.4936 | 27.543 | 27.5904 | 27.6361 | 27.6801 | 27.7225 | 27.7632 | 27.8024 | 27.8402 | 27.8765 | 27.9115 | 27.9452 | 27.9777 | 28.0089 | 28.039 | 28.068 | 28.0959 | 28.1227 | 28.1486 | 28.1735 | 28.1975 | 28.2206 | 28.2429 | 28.2643 | 28.285 | 28.3048 | 28.324 | 28.3424 | 28.3602 | 28.3773 | 28.3938 | 28.4097 | 28.425 | 28.4397 | 28.4539 | 28.4676 | 28.4807 | 28.4934 | 28.5056 | 28.5174 | 28.5287 | 28.5396 | 28.5501 | 28.5602 | 28.57 | 28.5794 | 28.5884 | 28.5971 | 28.6055 | 28.6136 | 28.6214 | 28.6289 | 28.6361 | 28.6431 | 28.6498 | 28.6562 | #N/A
[5 empty] | 0.0242 | 0.00215 | 0 | 0 | 0 | -1.9502 | 5.0818 | -2.1315 | 0 | 20 | 20.046 | 20.1681 | 20.3641 | 20.6145 | 20.897 | 21.1935 | 21.4913 | 21.7827 | 22.0631 | 22.3304 | 22.5838 | 22.8232 | 23.0491 | 23.2622 | 23.4633 | 23.6532 | 23.8327 | 24.0027 | 24.1638 | 24.3166 | 24.4618 | 24.5999 | 24.7314 | 24.8568 | 24.9764 | 25.0906 | 25.1998 | 25.3043 | 25.4042 | 25.5 | 25.5918 | 25.6798 | 25.7642 | 25.8452 | 25.923 | 25.9977 | 26.0695 | 26.1385 | 26.2048 | 26.2685 | 26.3298 | 26.3888 | 26.4455 | 26.5 | 26.5525 | 26.603 | 26.6517 | 26.6985 | 26.7435 | 26.7869 | 26.8286 | 26.8688 | 26.9075 | 26.9447 | 26.9806 | 27.0151 | 27.0484 | 27.0804 | 27.1113 | 27.141 | 27.1696 | 27.1972 | 27.2237 | 27.2492 | 27.2739 | 27.2976 | 27.3204 | 27.3424 | 27.3636 | 27.384 | 27.4036 | 27.4225 | 27.4408 | 27.4583 | 27.4752 | 27.4915 | 27.5072 | 27.5223 | 27.5369 | 27.5509 | 27.5644 | 27.5774 | 27.5899 | 27.602 | 27.6136 | 27.6248 | 27.6356 | 27.6459 | 27.656 | 27.6656 | 27.6749 | 27.6838 | 27.6924 | 27.7007 | 27.7087 | 27.7164 | 27.7238 | 27.7309 | 27.7378 | 27.7444 | #N/A
[5 empty] | 0.02635 | 0.00215 | 0 | 0 | 0 | -1.9576 | 5.0818 | -2.1241 | 0 | 20 | 20.0222 | 20.0885 | 20.206 | 20.3688 | 20.5651 | 20.7829 | 21.0118 | 21.2443 | 21.4752 | 21.7011 | 21.92 | 22.1306 | 22.3326 | 22.5257 | 22.7101 | 22.8861 | 23.0539 | 23.214 | 23.3669 | 23.5128 | 23.6522 | 23.7854 | 23.9129 | 24.0348 | 24.1516 | 24.2634 | 24.3707 | 24.4735 | 24.5721 | 24.6668 | 24.7577 | 24.845 | 24.9288 | 25.0094 | 25.0869 | 25.1613 | 25.2329 | 25.3018 | 25.368 | 25.4318 | 25.4931 | 25.5521 | 25.6089 | 25.6635 | 25.7162 | 25.7668 | 25.8155 | 25.8625 | 25.9077 | 25.9512 | 25.9931 | 26.0334 | 26.0723 | 26.1097 | 26.1457 | 26.1804 | 26.2138 | 26.246 | 26.277 | 26.3068 | 26.3356 | 26.3632 | 26.3899 | 26.4156 | 26.4403 | 26.4641 | 26.4871 | 26.5092 | 26.5305 | 26.551 | 26.5707 | 26.5897 | 26.6081 | 26.6257 | 26.6427 | 26.6591 | 26.6748 | 26.69 | 26.7046 | 26.7187 | 26.7323 | 26.7454 | 26.758 | 26.7701 | 26.7818 | 26.793 | 26.8039 | 26.8143 | 26.8244 | 26.8341 | 26.8434 | 26.8524 | 26.861 | 26.8694 | 26.8774 | 26.8851 | 26.8926 | 26.8997 | 26.9067 | 26.9133 | #N/A
[5 empty] | 0.0285 | 0.00215 | 0 | 0 | 0 | -1.9639 | 5.0818 | -2.1179 | 0 | 20 | 20.0108 | 20.0465 | 20.1156 | 20.2189 | 20.3516 | 20.5069 | 20.6776 | 20.8576 | 21.0421 | 21.2275 | 21.4112 | 21.5915 | 21.7673 | 21.9379 | 22.1028 | 22.2619 | 22.4151 | 22.5626 | 22.7044 | 22.8407 | 22.9717 | 23.0976 | 23.2185 | 23.3347 | 23.4464 | 23.5538 | 23.657 | 23.7562 | 23.8517 | 23.9435 | 24.0318 | 24.1167 | 24.1984 | 24.2771 | 24.3527 | 24.4256 | 24.4957 | 24.5631 | 24.6281 | 24.6906 | 24.7508 | 24.8088 | 24.8646 | 24.9184 | 24.9701 | 25.0199 | 25.0679 | 25.1141 | 25.1586 | 25.2015 | 25.2428 | 25.2825 | 25.3208 | 25.3577 | 25.3932 | 25.4274 | 25.4604 | 25.4921 | 25.5226 | 25.5521 | 25.5804 | 25.6077 | 25.634 | 25.6594 | 25.6838 | 25.7073 | 25.7299 | 25.7517 | 25.7727 | 25.7929 | 25.8124 | 25.8312 | 25.8493 | 25.8667 | 25.8834 | 25.8996 | 25.9152 | 25.9301 | 25.9446 | 25.9585 | 25.9719 | 25.9848 | 25.9972 | 26.0092 | 26.0207 | 26.0318 | 26.0425 | 26.0528 | 26.0627 | 26.0723 | 26.0815 | 26.0903 | 26.0989 | 26.1071 | 26.115 | 26.1227 | 26.13 | 26.1371 | 26.1439 | 26.1505 | #N/A
[5 empty] | 0.03065 | 0.00215 | 0 | 0 | 0 | -1.9693 | 5.0818 | -2.1125 | 0 | 20 | 20.0052 | 20.0243 | 20.0644 | 20.1287 | 20.2164 | 20.3243 | 20.4483 | 20.584 | 20.7276 | 20.8758 | 21.0262 | 21.1768 | 21.3261 | 21.4733 | 21.6175 | 21.7582 | 21.8952 | 22.0282 | 22.1571 | 22.2818 | 22.4025 | 22.5191 | 22.6317 | 22.7404 | 22.8453 | 22.9464 | 23.044 | 23.138 | 23.2287 | 23.3161 | 23.4003 | 23.4815 | 23.5597 | 23.6351 | 23.7077 | 23.7777 | 23.8451 | 23.91 | 23.9726 | 24.0329 | 24.091 | 24.1469 | 24.2008 | 24.2527 | 24.3027 | 24.3509 | 24.3973 | 24.442 | 24.4851 | 24.5266 | 24.5665 | 24.605 | 24.6421 | 24.6778 | 24.7122 | 24.7453 | 24.7772 | 24.808 | 24.8376 | 24.8661 | 24.8936 | 24.9201 | 24.9455 | 24.9701 | 24.9937 | 25.0165 | 25.0385 | 25.0596 | 25.08 | 25.0996 | 25.1185 | 25.1366 | 25.1542 | 25.171 | 25.1873 | 25.203 | 25.218 | 25.2326 | 25.2466 | 25.26 | 25.273 | 25.2855 | 25.2976 | 25.3092 | 25.3204 | 25.3311 | 25.3415 | 25.3515 | 25.3611 | 25.3704 | 25.3793 | 25.3879 | 25.3962 | 25.4042 | 25.4118 | 25.4192 | 25.4264 | 25.4332 | 25.4398 | 25.4462 | #N/A
[5 empty] | 0.0328 | 0.00215 | 0 | 0 | 0 | -1.974 | 5.0818 | -2.1078 | 0 | 20 | 20.0025 | 20.0127 | 20.0357 | 20.075 | 20.1318 | 20.2053 | 20.2933 | 20.3932 | 20.5024 | 20.6181 | 20.7384 | 20.8614 | 20.9856 | 21.1099 | 21.2333 | 21.3553 | 21.4753 | 21.5929 | 21.7078 | 21.8199 | 21.929 | 22.0351 | 22.138 | 22.2378 | 22.3345 | 22.4281 | 22.5186 | 22.6062 | 22.6908 | 22.7725 | 22.8515 | 22.9277 | 23.0013 | 23.0723 | 23.1407 | 23.2068 | 23.2705 | 23.3319 | 23.3912 | 23.4483 | 23.5033 | 23.5564 | 23.6075 | 23.6568 | 23.7043 | 23.75 | 23.7941 | 23.8366 | 23.8776 | 23.917 | 23.955 | 23.9916 | 24.0269 | 24.0609 | 24.0936 | 24.1251 | 24.1555 | 24.1848 | 24.213 | 24.2401 | 24.2663 | 24.2915 | 24.3158 | 24.3392 | 24.3617 | 24.3834 | 24.4043 | 24.4244 | 24.4438 | 24.4625 | 24.4805 | 24.4978 | 24.5145 | 24.5306 | 24.546 | 24.561 | 24.5753 | 24.5892 | 24.6025 | 24.6153 | 24.6277 | 24.6396 | 24.6511 | 24.6621 | 24.6728 | 24.683 | 24.6929 | 24.7024 | 24.7116 | 24.7204 | 24.7289 | 24.7371 | 24.745 | 24.7526 | 24.7599 | 24.767 | 24.7738 | 24.7803 | 24.7866 | 24.7927 | #N/A
[5 empty] | 0.03495 | 0.00215 | 0 | 0 | 0 | -1.9781 | 5.0818 | -2.1037 | 0 | 20 | 20.0012 | 20.0066 | 20.0196 | 20.0434 | 20.0795 | 20.1286 | 20.1899 | 20.262 | 20.3432 | 20.4318 | 20.526 | 20.6244 | 20.7256 | 20.8285 | 20.9321 | 21.0359 | 21.139 | 21.241 | 21.3417 | 21.4405 | 21.5374 | 21.6321 | 21.7244 | 21.8144 | 21.902 | 21.987 | 22.0696 | 22.1496 | 22.2272 | 22.3023 | 22.375 | 22.4453 | 22.5132 | 22.5788 | 22.6423 | 22.7035 | 22.7626 | 22.8197 | 22.8747 | 22.9278 | 22.9791 | 23.0285 | 23.0761 | 23.122 | 23.1663 | 23.209 | 23.2501 | 23.2898 | 23.328 | 23.3648 | 23.4003 | 23.4345 | 23.4675 | 23.4992 | 23.5298 | 23.5593 | 23.5877 | 23.615 | 23.6414 | 23.6668 | 23.6912 | 23.7148 | 23.7375 | 23.7593 | 23.7804 | 23.8007 | 23.8202 | 23.8391 | 23.8572 | 23.8747 | 23.8915 | 23.9077 | 23.9233 | 23.9383 | 23.9528 | 23.9668 | 23.9802 | 23.9932 | 24.0056 | 24.0176 | 24.0292 | 24.0403 | 24.0511 | 24.0614 | 24.0714 | 24.081 | 24.0902 | 24.0991 | 24.1077 | 24.1159 | 24.1239 | 24.1315 | 24.1389 | 24.146 | 24.1529 | 24.1595 | 24.1658 | 24.1719 | 24.1778 | 24.1835 | #N/A
[5 empty] | 0.0371 | 0.00215 | 0 | 0 | 0 | -1.9817 | 5.0818 | -2.1 | 0 | 20 | 20.0006 | 20.0034 | 20.0108 | 20.0249 | 20.0476 | 20.0798 | 20.1217 | 20.1728 | 20.2321 | 20.2986 | 20.371 | 20.4483 | 20.5292 | 20.6128 | 20.6982 | 20.7848 | 20.8718 | 20.9587 | 21.0451 | 21.1307 | 21.2151 | 21.2981 | 21.3795 | 21.4591 | 21.5369 | 21.6128 | 21.6866 | 21.7584 | 21.8282 | 21.8958 | 21.9614 | 22.025 | 22.0865 | 22.1461 | 22.2037 | 22.2593 | 22.3131 | 22.3651 | 22.4153 | 22.4637 | 22.5104 | 22.5555 | 22.5991 | 22.641 | 22.6815 | 22.7205 | 22.7582 | 22.7945 | 22.8294 | 22.8631 | 22.8956 | 22.9269 | 22.9571 | 22.9862 | 23.0142 | 23.0412 | 23.0672 | 23.0923 | 23.1164 | 23.1397 | 23.1621 | 23.1837 | 23.2045 | 23.2245 | 23.2438 | 23.2624 | 23.2803 | 23.2976 | 23.3142 | 23.3302 | 23.3457 | 23.3605 | 23.3748 | 23.3886 | 23.4019 | 23.4147 | 23.427 | 23.4389 | 23.4503 | 23.4613 | 23.4719 | 23.4821 | 23.492 | 23.5014 | 23.5106 | 23.5194 | 23.5278 | 23.536 | 23.5439 | 23.5514 | 23.5587 | 23.5657 | 23.5725 | 23.579 | 23.5853 | 23.5913 | 23.5972 | 23.6028 | 23.6082 | 23.6134 | #N/A
[5 empty] | 0.03925 | 0.00215 | 0 | 0 | 0 | -1.985 | 5.0818 | -2.0968 | 0 | 20 | 20.0003 | 20.0018 | 20.0059 | 20.0142 | 20.0283 | 20.0492 | 20.0774 | 20.1129 | 20.1556 | 20.2046 | 20.2593 | 20.3188 | 20.3823 | 20.449 | 20.5181 | 20.589 | 20.661 | 20.7337 | 20.8065 | 20.8791 | 20.9512 | 21.0225 | 21.0927 | 21.1618 | 21.2295 | 21.2957 | 21.3604 | 21.4234 | 21.4848 | 21.5445 | 21.6024 | 21.6587 | 21.7132 | 21.7661 | 21.8172 | 21.8667 | 21.9146 | 21.9609 | 22.0056 | 22.0488 | 22.0905 | 22.1307 | 22.1696 | 22.2071 | 22.2433 | 22.2782 | 22.3118 | 22.3443 | 22.3756 | 22.4057 | 22.4348 | 22.4629 | 22.4899 | 22.5159 | 22.541 | 22.5652 | 22.5885 | 22.6109 | 22.6325 | 22.6534 | 22.6735 | 22.6928 | 22.7114 | 22.7294 | 22.7467 | 22.7633 | 22.7794 | 22.7949 | 22.8098 | 22.8241 | 22.8379 | 22.8512 | 22.8641 | 22.8764 | 22.8883 | 22.8998 | 22.9108 | 22.9214 | 22.9317 | 22.9416 | 22.9511 | 22.9602 | 22.969 | 22.9775 | 22.9857 | 22.9936 | 23.0012 | 23.0085 | 23.0155 | 23.0223 | 23.0289 | 23.0352 | 23.0412 | 23.0471 | 23.0527 | 23.0581 | 23.0633 | 23.0683 | 23.0732 | 23.0779 | #N/A
[5 empty] | 0.0414 | 0.00215 | 0 | 0 | 0 | -1.9879 | 5.0818 | -2.0939 | 0 | 20 | 20.0001 | 20.0009 | 20.0032 | 20.0081 | 20.0167 | 20.0301 | 20.0488 | 20.0733 | 20.1034 | 20.139 | 20.1796 | 20.2247 | 20.2736 | 20.3258 | 20.3806 | 20.4375 | 20.4959 | 20.5553 | 20.6153 | 20.6756 | 20.7357 | 20.7955 | 20.8548 | 20.9132 | 20.9707 | 21.0271 | 21.0824 | 21.1363 | 21.189 | 21.2403 | 21.2902 | 21.3387 | 21.3858 | 21.4315 | 21.4758 | 21.5186 | 21.5601 | 21.6003 | 21.6391 | 21.6766 | 21.7128 | 21.7478 | 21.7816 | 21.8142 | 21.8457 | 21.8761 | 21.9054 | 21.9336 | 21.9609 | 21.9871 | 22.0125 | 22.0369 | 22.0604 | 22.0831 | 22.105 | 22.126 | 22.1463 | 22.1659 | 22.1848 | 22.2029 | 22.2204 | 22.2373 | 22.2536 | 22.2692 | 22.2843 | 22.2988 | 22.3128 | 22.3263 | 22.3393 | 22.3518 | 22.3638 | 22.3755 | 22.3866 | 22.3974 | 22.4078 | 22.4178 | 22.4274 | 22.4367 | 22.4456 | 22.4542 | 22.4625 | 22.4705 | 22.4782 | 22.4856 | 22.4927 | 22.4996 | 22.5062 | 22.5126 | 22.5188 | 22.5247 | 22.5304 | 22.5359 | 22.5411 | 22.5462 | 22.5511 | 22.5559 | 22.5604 | 22.5648 | 22.569 | 22.5731 | #N/A
[5 empty] | 0.04355 | 0.00215 | 0 | 0 | 0 | -1.9905 | 5.0818 | -2.0913 | 0 | 20 | 20.0001 | 20.0005 | 20.0017 | 20.0046 | 20.0099 | 20.0184 | 20.0307 | 20.0473 | 20.0683 | 20.0937 | 20.1234 | 20.1569 | 20.1938 | 20.2338 | 20.2763 | 20.3208 | 20.367 | 20.4143 | 20.4624 | 20.5111 | 20.5599 | 20.6087 | 20.6571 | 20.7051 | 20.7525 | 20.7991 | 20.8448 | 20.8896 | 20.9333 | 20.9761 | 21.0177 | 21.0581 | 21.0975 | 21.1357 | 21.1727 | 21.2086 | 21.2434 | 21.2771 | 21.3096 | 21.3411 | 21.3716 | 21.401 | 21.4294 | 21.4568 | 21.4832 | 21.5088 | 21.5334 | 21.5572 | 21.5801 | 21.6022 | 21.6236 | 21.6441 | 21.6639 | 21.683 | 21.7015 | 21.7192 | 21.7363 | 21.7528 | 21.7687 | 21.784 | 21.7987 | 21.8129 | 21.8266 | 21.8398 | 21.8525 | 21.8647 | 21.8765 | 21.8879 | 21.8988 | 21.9094 | 21.9195 | 21.9293 | 21.9387 | 21.9478 | 21.9565 | 21.965 | 21.9731 | 21.9809 | 21.9884 | 21.9957 | 22.0027 | 22.0094 | 22.0159 | 22.0221 | 22.0281 | 22.0339 | 22.0395 | 22.0449 | 22.05 | 22.055 | 22.0598 | 22.0645 | 22.0689 | 22.0732 | 22.0773 | 22.0813 | 22.0852 | 22.0888 | 22.0924 | 22.0958 | #N/A
[5 empty] | 0.0457 | 0.00215 | 0 | 0 | 0 | -1.9929 | 5.0818 | -2.0889 | 0 | 20 | 20 | 20.0003 | 20.001 | 20.0026 | 20.0059 | 20.0112 | 20.0193 | 20.0304 | 20.0449 | 20.0628 | 20.084 | 20.1083 | 20.1355 | 20.1653 | 20.1973 | 20.231 | 20.2663 | 20.3027 | 20.34 | 20.3778 | 20.4159 | 20.4541 | 20.4922 | 20.53 | 20.5674 | 20.6043 | 20.6406 | 20.6761 | 20.7109 | 20.745 | 20.7781 | 20.8104 | 20.8418 | 20.8724 | 20.902 | 20.9307 | 20.9586 | 20.9856 | 21.0117 | 21.0369 | 21.0613 | 21.0849 | 21.1077 | 21.1297 | 21.1509 | 21.1714 | 21.1912 | 21.2103 | 21.2287 | 21.2465 | 21.2636 | 21.2801 | 21.296 | 21.3114 | 21.3262 | 21.3404 | 21.3542 | 21.3674 | 21.3802 | 21.3925 | 21.4043 | 21.4158 | 21.4268 | 21.4374 | 21.4476 | 21.4574 | 21.4669 | 21.476 | 21.4848 | 21.4933 | 21.5015 | 21.5093 | 21.5169 | 21.5242 | 21.5312 | 21.538 | 21.5445 | 21.5508 | 21.5569 | 21.5627 | 21.5683 | 21.5737 | 21.5789 | 21.5839 | 21.5888 | 21.5934 | 21.5979 | 21.6022 | 21.6064 | 21.6104 | 21.6143 | 21.618 | 21.6216 | 21.625 | 21.6283 | 21.6315 | 21.6346 | 21.6376 | 21.6404 | 21.6432 | #N/A
[5 empty] | 0.04785 | 0.00215 | 0 | 0 | 0 | -1.995 | 5.0818 | -2.0867 | 0 | 20 | 20 | 20.0001 | 20.0006 | 20.0016 | 20.0036 | 20.007 | 20.0123 | 20.0197 | 20.0295 | 20.0418 | 20.0566 | 20.0737 | 20.0929 | 20.1142 | 20.1372 | 20.1616 | 20.1872 | 20.2137 | 20.241 | 20.2687 | 20.2968 | 20.3249 | 20.353 | 20.381 | 20.4087 | 20.4361 | 20.4631 | 20.4895 | 20.5154 | 20.5407 | 20.5655 | 20.5896 | 20.613 | 20.6358 | 20.6579 | 20.6794 | 20.7002 | 20.7203 | 20.7399 | 20.7587 | 20.777 | 20.7946 | 20.8117 | 20.8281 | 20.844 | 20.8594 | 20.8742 | 20.8885 | 20.9023 | 20.9156 | 20.9284 | 20.9408 | 20.9527 | 20.9642 | 20.9753 | 20.9859 | 20.9962 | 21.0061 | 21.0157 | 21.0249 | 21.0338 | 21.0423 | 21.0506 | 21.0585 | 21.0662 | 21.0735 | 21.0806 | 21.0875 | 21.0941 | 21.1004 | 21.1065 | 21.1124 | 21.1181 | 21.1236 | 21.1288 | 21.1339 | 21.1388 | 21.1435 | 21.148 | 21.1524 | 21.1566 | 21.1606 | 21.1645 | 21.1683 | 21.1719 | 21.1754 | 21.1788 | 21.182 | 21.1851 | 21.1881 | 21.191 | 21.1938 | 21.1965 | 21.1991 | 21.2016 | 21.204 | 21.2063 | 21.2085 | 21.2106 | 21.2127 | #N/A
[5 empty] | 0.05 | 0.00215 | 0 | 0 | 0 | -1 | 1.5119 | 0 | 0 | 20 | 20 | 20.0001 | 20.0004 | 20.001 | 20.0024 | 20.0046 | 20.0081 | 20.013 | 20.0195 | 20.0277 | 20.0374 | 20.0487 | 20.0615 | 20.0755 | 20.0907 | 20.1069 | 20.1238 | 20.1414 | 20.1594 | 20.1777 | 20.1963 | 20.2149 | 20.2335 | 20.252 | 20.2704 | 20.2885 | 20.3063 | 20.3238 | 20.3409 | 20.3577 | 20.374 | 20.3899 | 20.4055 | 20.4205 | 20.4352 | 20.4494 | 20.4631 | 20.4764 | 20.4894 | 20.5018 | 20.5139 | 20.5256 | 20.5369 | 20.5477 | 20.5583 | 20.5684 | 20.5782 | 20.5877 | 20.5968 | 20.6056 | 20.6141 | 20.6222 | 20.6301 | 20.6377 | 20.645 | 20.6521 | 20.6589 | 20.6655 | 20.6718 | 20.6779 | 20.6838 | 20.6894 | 20.6949 | 20.7001 | 20.7052 | 20.7101 | 20.7148 | 20.7193 | 20.7236 | 20.7278 | 20.7319 | 20.7358 | 20.7395 | 20.7431 | 20.7466 | 20.75 | 20.7532 | 20.7563 | 20.7593 | 20.7622 | 20.765 | 20.7677 | 20.7702 | 20.7727 | 20.7751 | 20.7774 | 20.7797 | 20.7818 | 20.7839 | 20.7858 | 20.7878 | 20.7896 | 20.7914 | 20.7931 | 20.7947 | 20.7963 | 20.7978 | 20.7993 | 20.8007 | 20.8021 | #N/A